## კრებსითი სატენდერო
სოფელ თხინვალაში წყალსადენის სატუმბო სადგურის და წყალსადენის ქსელის მოწყობის პროექტი
0
N | სამუშაოს დასახელება | განზ. ერთ. | რაოდენობა | ერთ.ფასი | სულ (ლარი)
1 | 2 | 3 | 4 | 5 | 6 | 7
| ქსელი მოწყობა |  |  |  |  | კონტრაქტორის მომსახურება
1 | ა/ბეტონის საფარის გვერდეთი კონტურების ჩახერხვა 10 სმ სიღრმეზე ორ ზოლად | მ | 1000 |  | 0 | კონტრაქტორის მომსახურება
2 | ასფალტის საფარის მოხსნა სისქით 10 სმ სანგრევი ჩაქუჩით | მ3 | 60 |  | 0 | კონტრაქტორის მომსახურება
3 | არსებული დაზიანებული ა/ბეტონის საფარის დატვირთვა ექსკავატორით 0.5მ3 ა/თვითმცლელებზე | მ3 | 60 |  | 0 | კონტრაქტორის მომსახურება
4 | ავტოთვითმცლელით გატანა 25 კმ | ტ | 120 |  | 0 | კონტრაქტორის მომსახურება
5 | ასფალტის საფარის აფრეზვა სისქით 4 სმ (1663 მ²), და დასაწყობება 15 კმ-ზე | მ2 | 1663 |  | 0 | კონტრაქტორის მომსახურება
6 | ნაფრეზი გრანულატის ავტოთვითმცლელით გატანა 25 კმ და დასაწყობება შემსყიდველის მიერ მითითებულ ადგილზე | ტ | 133.04 |  | 0 | კონტრაქტორის მომსახურება
7 | III კატ. გრუნტის დამუშავება ექსკავატორით ჩამჩის მოცულობით 0.5 მ3 გვერდზე დაყრით | მ3 | 155.73 |  | 0 | კონტრაქტორის მომსახურება
8 | III კატ. გრუნტის დამუშავება ხელით გვერდზე დაყრით | მ3 | 17.4 |  | 0 | კონტრაქტორის მომსახურება
9 | გრუნტის დატვირთვა ავ/თვითმც. ექსკავატორით ჩამჩის ტევადობით 0,5 მ3 | მ3 | 63.32 |  | 0 | კონტრაქტორის მომსახურება
10 | ხელით დამუშავებული გვერდზე დაყრილი გრუნტის დატვირთვა ხელით ავ/თვითმცლელზე | მ3 | 1.74 |  | 0 | კონტრაქტორის მომსახურება
11 | დამუშავებული გრუნტის გატანა ა/თვითმცლელებით 25კმ | ტ | 203.564 |  | 0 | კონტრაქტორის მომსახურება
12 | IV კატ. გრუნტის დამუშავება ექსკავატორით ჩამჩის მოცულობით 0.5 მ3 ა/მ დატვირთვით (თხრილში) | მ3 | 627.27 |  | 0 | კონტრაქტორის მომსახურება
13 | IV კატ. გრუნტის დამუშავება ხელით გვერდზე დაყრით (თხრილში) | მ3 | 69.6 |  | 0 | კონტრაქტორის მომსახურება
14 | IV კატ. გვერდზე დაყრილი ხელით დამუშავებული გრუნტის დატვირთვა ექსკავატორით ა/თვითმცლელებზე | მ3 | 62.64 |  | 0 | კონტრაქტორის მომსახურება
15 | IV კატ. გვერდზე დაყრილი ხელით დამუშავებული გრუნტის დატვირთვა ხელით ა/თვითმცლელებზე | მ3 | 6.96 |  | 0 | კონტრაქტორის მომსახურება
16 | ავტოთვითმცლელით გატანა 25კმ | ტ | 1358.8965 |  | 0 | კონტრაქტორის მომსახურება
17 | დამუშავებული გრუნტის უკუჩაყრა ბულდოზერით დატკეპვნით К0.98-1.25 | მ3 | 108.07 |  | 0 | კონტრაქტორის მომსახურება
18 | თხრილის შევსება ქვიშით (0.5-5 მმ ფრაქცია) მსუბუქი დატკეპვნით (K=0.98-1.25) მილის ქვეშ 15 სმ და მილის ზემოდან 30 სმ | მ3 | 310.34 |  | 0 | კონტრაქტორის მომსახურება
19 | თხრილის შევსება ქვიშა-ხრეშოვა- ნი ნარევით (ფრაქცია 0-120 მმ) მექანიზმის გამოყენებით, 50 მ-ზე გადაადგილებით, 10 ტ-იანი პნევმოსვლიანი სატკეპნით (k=0.98-1.25) | მ3 | 309.71 |  | 0 | კონტრაქტორის მომსახურება
20 | ღორღის (20-40 მმ) ფრაქცია შეძენა, მოტანა, უკუჩაყრა (K=0.98-1.2) დატკეპვნით ასფალტის საფარის | მ3 | 120 |  | 0 | კონტრაქტორის მომსახურება
21 | თხევადი ბიტუმის მოსხმა საფუძვლის ქვედა ფენაზე 0.7ლ/მ2 | ტნ | 0.42 |  | 0 | კონტრაქტორის მომსახურება
22 | საფარის ქვედა ფენის მოწყობა მსხვილმარცვლოვანი ფოროვანი ღორღოვანი ა/ბეტონის ცხელი ნარევით სისქით 6სმ | მ2 | 600 |  | 0 | კონტრაქტორის მომსახურება
23 | თხევადი ბიტუმის მოსხმა საფუძვლის ზედა ფენაზე 0.35ლ/მ2 | ტნ | 0.79205 |  | 0 | კონტრაქტორის მომსახურება
24 | საფარის ზედა ფენის მოწყობა წვრილმარცვლოვანი მკვრივი ღორღოვანი ა/ბეტონის ცხელი ნარევით; სისქით 4სმ | მ2 | 2263 |  | 0 | კონტრაქტორის მომსახურება
25 | ღორღის (0-40 მმ) ფრაქცია ბალიშის მომზადება ჭის ქვეშ სისქით 10 სმ. (კ=0.98-1.25) | მ3 | 3.15 |  | 0 | კონტრაქტორის მომსახურება
26 | მიწის თხრილის და ქვაბულის კედლების გამაგრება | მ2 | 60 |  | 0 | კონტრაქტორის მომსახურება
27 | რკ/ბეტონის ანაკრები წრიული ჭის შეძენა-მონტაჟი d=1.5 მ, hსრ=1.90 მ. B-22.5 M-300, (თუჯის ხუფით) 25 ტ გამძლეობაზე (ჭების ელემენტების გადაბმის ადგილებში B-7 M-100, W-8 ქვიშა-ცემენტის ხსნარი წყალშეუღწევადი დანამატით) (ჰიდროიზოლაციით) | მ3 | 1.72 |  | 0 | კონტრაქტორის მომსახურება
28-1 | თუჯის ჩარჩო ხუფი 65 სმ | ც | 1 |  | 0 | gwp
29 | რკ/ბეტონის ანაკრები წრიული ჭის 4-კომპლექტის შეძენა-მონტაჟი d=1.0 მ, hსრ=1.8 მ. B-22.5 M-300, (თუჯის ხუფით) 25 ტ გამძლეობაზე (ჭების ელემენტების გადაბმის ადგილებში B-7 M-100, W-8 ქვიშა-ცემენტის ხსნარი წყალშეუღწევადი დანამატით) (იხ. პროექტი) | მ3 | 3.24 |  | 0 | კონტრაქტორის მომსახურება
29-1 | თუჯის ჩარჩო ხუფი 65 სმ | ც | 4 |  | 0 | gwp
30 | რკ/ბეტონის ანაკრები წრიული ჭის 1-კომპლექტის შეძენა-მონტაჟი d=1.0 მ, hსრ=1.6 მ. B-22.5 M-300, (თუჯის ხუფით) 25 ტ გამძლეობაზე (ჭების ელემენტების გადაბმის ადგილებში B-7 M-100, W-8 ქვიშა-ცემენტის ხსნარი წყალშეუღწევადი დანამატით) (იხ. პროექტი) | მ3 | 0.81 |  | 0 | კონტრაქტორის მომსახურება
30-1 | თუჯის ჩარჩო ხუფი 65 სმ | ც | 1 |  | 0 | gwp
31 | ჰიდროსაიზოლაციო მასალა პენებარი | მ | 28 |  | 0 | კონტრაქტორის მომსახურება
32 | ჭაში მეტალის ელემენტების შეღებვა ანტიკოროზიული ლაქით | მ2 | 10 |  | 0 | კონტრაქტორის მომსახურება
33 | ფოლადის სპირალური მილის d=200 (219/5) მმ ქარხნული გარე და შიდა ჰიდროიზოლაციით შეძენა-მონტაჟი | გრძ. მ | 6 |  | 0 | კონტრაქტორის მომსახურება
33-1 | ფოლადის სპირალური მილის d=200 (219/5) მმ | გრძ. მ | 5.994 |  | 0 | კონტრაქტორის მასალა
34 | ფოლადის სპირალური მილის d=200 (219/5) მმ ჰიდრავლიკური გამოცდა | მ | 6 |  | 0 | კონტრაქტორის მომსახურება
35 | ფოლადის სპირალური მილის d=200 (219/5) მმ დეზინფექცია ქლორიანი წყლით და გამორეცხვა | გრძ. მ | 6 |  | 0 | კონტრაქტორის მომსახურება
36 | ფოლადის სპირალური მილის d=200 (219/5) მმ ქარხნული გარე და შიდა ჰიდროიზოლაციით შეძენა-მონტაჟი (რეზერვუარში) | გრძ. მ | 1 |  | 0 | კონტრაქტორის მომსახურება
36-1 | ფოლადის სპირალური მილის d=200 (219/5) მმ | გრძ. მ | 0.999 |  | 0 | კონტრაქტორის მასალა
37 | ფოლადის სპირალური მილის d=200 (219/5) მმ ჰიდრავლიკური გამოცდა | მ | 1 |  | 0 | კონტრაქტორის მომსახურება
38 | ფოლადის სპირალური მილის d=200 (219/5) მმ დეზინფექცია ქლორიანი წყლით და გამორეცხვა | გრძ. მ | 1 |  | 0 | კონტრაქტორის მომსახურება
39 | ფოლადის სწორნაკერიანი მილის d=80 (89/4.5) მმ ქარხნული გარე ჰიდროიზოლაციით შეძენა-მონტაჟი | გრძ. მ | 3 |  | 0 | კონტრაქტორის მომსახურება
39-1 | ფოლადის სწორნაკერიანი მილის d=80 (89/4.5) მმ | გრძ. მ | 2.997 |  | 0 | კონტრაქტორის მასალა
40 | ფოლადის სწორნაკერიანი მილის d=80 (89/4.5) მმ ჰიდრავლიკური გამოცდა | მ | 3 |  | 0 | კონტრაქტორის მომსახურება
41 | ფოლადის სწორნაკერიანი მილის d=80 (89/4.5) მმ დეზინფექცია ქლორიანი წყლით და გამორეცხვა | გრძ. მ | 3 |  | 0 | კონტრაქტორის მომსახურება
42 | პოლიეთილენის მილის PE 100 SDR11 PN16 d=160 მმ (პირაპირა შედუღებით) შეძენა-მონტაჟი, | გრძ. მ | 815 |  | 0 | კონტრაქტორის მომსახურება
42-1 | მილი PE 100 SDR11 PN16 d=160 მმ | გრძ. მ | 823.15 |  | 0 | gwp
43 | წყალსადენის პოლიეთილენის მილის PE 100 SDR 11 PN16 d=160 მმ ჰიდრავლიკური გამოცდა | მ | 815 |  | 0 | კონტრაქტორის მომსახურება
44 | პოლიეთილენის მილის PE 100 SDR11 PN16 d=160 მმ მილის დეზინფექცია ქლორიანი წყლით და გამორეცხვა | გრძ. მ | 815 |  | 0 | კონტრაქტორის მომსახურება
45 | პოლიეთილენის მილის PE 100 SDR11 PN16 d=90 მმ (პირაპირა შედუღებით) შეძენა-მონტაჟი, | გრძ. მ | 3 |  | 0 | კონტრაქტორის მომსახურება
45-1 | მილი PE 100 SDR11 PN16 d=90 მმ | გრძ. მ | 3.03 |  | 0 | gwp
46 | წყალსადენის პოლიეთილენის მილის PE 100 SDR 11 PN16 d=90 მმ ჰიდრავლიკური გამოცდა | მ | 3 |  | 0 | კონტრაქტორის მომსახურება
47 | პოლიეთილენის მილის PE 100 SDR11 PN16 d=90 მმ მილის დეზინფექცია ქლორიანი წყლით და გამორეცხვა | გრძ. მ | 3 |  | 0 | კონტრაქტორის მომსახურება
48 | პოლიეთილენის მილის PE 100 SDR11 PN16 d=75 მმ (პირაპირა შედუღებით) შეძენა-მონტაჟი | გრძ. მ | 3 |  | 0 | კონტრაქტორის მომსახურება
48-1 | მილი PE 100 SDR11 PN16 d=75 მმ | გრძ. მ | 3.03 |  | 0 | gwp
49 | წყალსადენის პოლიეთილენის მილის PE 100 SDR 11 PN16 d=75 მმ ჰიდრავლიკური გამოცდა | მ | 3 |  | 0 | კონტრაქტორის მომსახურება
50 | პოლიეთილენის მილის PE 100 SDR11 PN16 d=75 მმ მილის დეზინფექცია ქლორიანი წყლით და გამორეცხვა | გრძ. მ | 3 |  | 0 | კონტრაქტორის მომსახურება
51 | ფოლადის მილის შედუღებით გადაბმის ადგილების შემოწმება d=200 მმ | ადგ. | 3 |  | 0 | კონტრაქტორის მომსახურება
52 | პოლიეთილენის შემაერთებელი ქურო PE 100 PN16 d=160 მმ | ც | 8 |  | 0 | კონტრაქტორის მომსახურება
52-1 | პოლიეთილენის შემაერთებელი ქურო PE 100 PN16 d=160 მმ | ც | 8 |  | 0 | gwp
53 | პოლიეთილენის შემაერთებელი ელ.ქურო PE 100 PN16 d=160 მმ | ც | 2 |  | 0 | კონტრაქტორის მომსახურება
53-1 | პოლიეთილენის შემაერთებელი ელ.ქურო PE 100 PN16 d=160 მმ | ც | 2 |  | 0 | gwp
54 | ფოლადის გადამყვანი d=200/150 მმ | ტ | 0.0072 |  | 0 | კონტრაქტორის მომსახურება
54-1 | ფოლადის გადამყვანი d=200/150 მმ | ც | 1 |  | 0 | კონტრაქტორის მასალა
55 | ფოლადის d=150 მმ მილტუჩა მოწყობა | ც | 1 |  | 0 | კონტრაქტორის მომსახურება
55-1 | ფოლადის d=150 მმ მილტუჩა | ც | 1 |  | 0 | კონტრაქტორის მასალა
56 | ფოლადის d=80 მმ მილტუჩა მოწყობა | ც | 1 |  | 0 | კონტრაქტორის მომსახურება
56-1 | ფოლადის d=80 მმ მილტუჩა | ც | 1 |  | 0 | კონტრაქტორის მასალა
57 | ფოლადის მილყელი d 150 მმ L=0.2 მოწყობა (ცალი-1) | ტნ | 0.003064 |  | 0 | კონტრაქტორის მომსახურება
57-1 | ფოლადის მილი დ=150 მმ | გრძ.მ | 0.2 |  | 0 | კონტრაქტორის მასალა
58 | ურდული d=150 მმ PN16 შეძენა-მოწყობა | ც | 1 |  | 0 | კონტრაქტორის მომსახურება
58-1 | ურდული d=150 მმ PN16 | ც | 1 |  | 0 | gwp
59 | ურდული d=80 მმ PN16 შეძენა-მოწყობა | ც | 2 |  | 0 | კონტრაქტორის მომსახურება
59-1 | ურდული d=80 მმ PN16 | ც | 2 |  | 0 | gwp
60 | ურდული d=65 მმ PN16 შეძენა-მოწყობა | ც | 2 |  | 0 | კონტრაქტორის მომსახურება
60-1 | ურდული d=65 მმ PN16 | ც | 2 |  | 0 | gwp
61 | ურდული d=50 მმ PN16 შეძენა-მოწყობა | ც | 2 |  | 0 | კონტრაქტორის მომსახურება
61-1 | ურდული d=50 მმ PN16 | ც | 2 |  | 0 | gwp
62 | ვანტუზის d=50 მმ შეძენა-მოწყობა | ცალი | 2 |  | 0 | კონტრაქტორის მომსახურება
62-1 | ვანტუზის d=50 მმ | ცალი | 2 |  | 0 | gwp
63 | ფოლადის სამკაპი მილტუჩით d 150X50X150 მმ | ტ | 0.0096 |  | 0 | კონტრაქტორის მომსახურება
63-1 | ფოლადის სამკაპი მილტუჩით d 150X50X150 მმ | ც | 2 |  | 0 | კონტრაქტორის მასალა
64 | ფოლადის სამკაპი მილტუჩებით d 65X65X65 მმ | ტ | 0.0016 |  | 0 | კონტრაქტორის მომსახურება
64-1 | ფოლადის სამკაპი მილტუჩებით d 65X65X65 მმ | ც | 1 |  | 0 | კონტრაქტორის მასალა
65 | პოლიეთილენის ადაპტორის მილტუჩით d=160 მმ შეძენა-მოწყობა | ცალი | 3 |  | 0 | კონტრაქტორის მომსახურება
65-1 | პოლიეთილენის ადაპტორი d=160 მმ | ცალი | 3 |  | 0 | gwp
65-2 | პოლიეთილენის მილტუჩი d=160მმ | ცალი | 3 |  | 0 | gwp
66 | პოლიეთილენის ადაპტორის მილტუჩით d=90 მმ შეძენა-მოწყობა | ცალი | 3 |  | 0 | კონტრაქტორის მომსახურება
66-1 | პოლიეთილენის ადაპტორი d=90 მმ | ცალი | 3 |  | 0 | gwp
66-2 | პოლიეთილენის ადაპტორის მილტუჩი d=90მმ | ცალი | 3 |  | 0 | კონტრაქტორის მასალა
67 | პოლიეთილენის ადაპტორის მილტუჩით d=75 მმ შეძენა-მოწყობა | ცალი | 2 |  | 0 | კონტრაქტორის მომსახურება
67-1 | პოლიეთილენის ადაპტორი d=75 მმ | ცალი | 2 |  | 0 | gwp
67-2 | პოლიეთილენის ადაპტორის მილტუჩი d=75მმ | ცალი | 2 |  | 0 | კონტრაქტორის მასალა
68 | პოლიეთილენის სამკაპი d 160X90X160 მმ PN16 | ც | 2 |  | 0 | კონტრაქტორის მომსახურება
68-1 | პოლიეთილენის სამკაპი d 160X90X160 მმ PN16 | ც | 2 |  | 0 | gwp
69 | პოლიეთილენის სამკაპი d 160/75/160 მმ PN16 | ც | 2 |  | 0 | კონტრაქტორის მომსახურება
69-1 | პოლიეთილენის სამკაპი d 160/75/160 მმ PN16 | ც | 2 |  | 0 | gwp
70 | ბეტონის საყრდენი ბალიში 0.4x0.4x0.2 მმ (1 ცალი) ბეტონის მარკა B-22.5 | მ3 | 0.032 |  | 0 | კონტრაქტორის მომსახურება
71 | სახანძრო მიწისქვედა ჰიდრანტის (კომპლექტი) d=80 მმ შეძენა და მოწყობა | კომპ | 1 |  | 0 | კონტრაქტორის მომსახურება
71-1 | სახანძრო მიწისქვედა ჰიდრანტი | კომპ | 1 |  | 0 | gwp
72 | ფოლადის მუხლი მილტუჩებით d=80 მმ α=90˚ (ქვესადგამით) მოწყობა | ტნ | 0.0085 |  | 0 | კონტრაქტორის მომსახურება
72-1 | ფოლადის მუხლის დ=80 მმ α=90º | ც | 1 |  | 0 | კონტრაქტორის მასალა
73 | ფოლადის მილყელი მილტუჩებით d 80 მმ L=0.20 მ | ტ | 0.0221 |  | 0 | კონტრაქტორის მომსახურება
73-1 | ფოლადის მილტუჩი d=80 მმ PN16 | ც | 1 |  | 0 | კონტრაქტორის მასალა
74 | საპროექტო ფოლადის საყრდენი მილის d=51/3 მმ L=300 მმ, ფოლადის ფურცლით შეძენა-მოწყობა (4-ცალი) | ტნ | 0.015564 |  | 0 | კონტრაქტორის მომსახურება
75 | საპროექტო ფოლადის საყრდენი მილის d=32/3 მმ L=300 მმ, ფოლადის ფურცლით შეძენა-მოწყობა (1-ცალი) | ტნ | 0.003771 |  | 0 | კონტრაქტორის მომსახურება
76 | ჩობალის d=273/6 მმ შეძენა-მოწყობა (2ცალი) | ტ | 0.032 |  | 0 | კონტრაქტორის მომსახურება
76-1 | ჩობალი d=273/6 მმ | ც | 2 |  | 0 | კონტრაქტორის მასალა
77 | ჩობალის d=219/5 მმ შეძენა-მოწყობა (2ცალი) | ტ | 0.028 |  | 0 | კონტრაქტორის მომსახურება
77-1 | ჩობალი d=219/5 მმ | ც | 2 |  | 0 | კონტრაქტორის მასალა
78 | ჩობალის d=140 მმ შეძენა-მოწყობა (7ცალი) | ტ | 0.0483 |  | 0 | კონტრაქტორის მომსახურება
78-1 | ჩობალი d=140 მმ | ც | 7 |  | 0 | კონტრაქტორის მასალა
79 | გაზინთული (გაპოხილი) ძენძი 21 მეტრი ჩობალებისთვის | კგ | 3.15 |  | 0 | კონტრაქტორის მომსახურება
80 | სასიგნალო ლენტის (შიდა მხრიდან უჟანგავი ზოლით) შეძენა და მოწყობა თხრილში | მ | 815 |  | 0 | კონტრაქტორის მომსახურება
| არსებულ 100 მ³ რეზერვუარში შეჭრა |  |  |  |  | კონტრაქტორის მომსახურება
81 | რეზერვუარის კედელში ღიობის მოწყობა | მ3 | 0.1 |  | 0 | კონტრაქტორის მომსახურება
82 | ჩობალის შეძენა-მოწყობა d=273/6 მმ L=300 მმ; | ტ | 0.016 |  | 0 | კონტრაქტორის მომსახურება
82-1 | ჩობალი d=273/6 მმ | ც | 1 |  | 0 | კონტრაქტორის მასალა
83 | ღიობის დამუშავება ქსაიპექსის კონცენტრატის 0.8კგ/1მ² 2 ფენით | მ2 | 1.5 |  | 0 | კონტრაქტორის მომსახურება
84 | ჩობალის გარშემო ქსაიპექსის მაცემენტებელი წყალშეუღწევადი W12 "პატჩ-ენ-პლაგი"-ით შევსება (გათვალისწინებული სასმელი წყლისთვის) | მ3 | 0.1 |  | 0 | კონტრაქტორის მომსახურება
85 | საპრ. ფოლადის d=219/5 მმ მილის გატარება d=273/6 მმ ჩობალში, მილსა და ჩობალს შორის მოდულური საგმანი რგოლის შეძენა-მოწყობა "Lu-GT 300 -19" (19 ელემენტისგან შემდგარი რგოლი) ან ანალოგი, სასმელი წყლისთვის KTW/V2A | ც | 2 |  | 0 | კონტრაქტორის მომსახურება
85-1 | მოდულური საგმანი რგოლის შეძენა-მოწყობა "Lu-GT 300 -19" (19 ელემენტისგან შემდგარი რგოლი) ან ანალოგი, სასმელი წყლისთვის KTW/V2A | ც | 2 |  | 0 | gwp
86 | რეზერვუარის ჰიდრავლიკური გამოცდა წყალშეუღწევადობაზე რეზერვუარში 0.8 მ-მდე | მ3 | 30 |  | 0 | კონტრაქტორის მომსახურება
87 | რეზერვუარის გარეცხვა | მ3 | 100 |  | 0 | კონტრაქტორის მომსახურება
| სატუმბოს ქსელი |  |  |  |  | კონტრაქტორის მომსახურება
88 | IV კატ. გრუნტის დამუშავება ექსკავატორით ჩამჩის მოცულობით 0.5 მ3 ა/მ დატვირთვით | მ3 | 97.63 |  | 0 | კონტრაქტორის მომსახურება
89 | IV კატ. გრუნტის დამუშავება ხელით გვერდზე დაყრით | მ3 | 10.85 |  | 0 | კონტრაქტორის მომსახურება
90 | IV კატ. გვერდზე დაყრილი ხელით დამუშავებული გრუნტის დატვირთვა ექსკავატორით ა/თვითმცლელებზე | მ3 | 9.765 |  | 0 | კონტრაქტორის მომსახურება
91 | IV კატ. გვერდზე დაყრილი ხელით დამუშავებული გრუნტის დატვირთვა ხელით ა/თვითმცლელებზე | მ3 | 1.085 |  | 0 | კონტრაქტორის მომსახურება
92 | დამუშავებული გრუნტის ა/თვითმცლელებით და გატანა 25კმ | ტ | 211.536 |  | 0 | კონტრაქტორის მომსახურება
94 | თხრილის შევსება ქვიშით ფრაქცია (0.5-5) მმ მსუბუქი დატკეპნით (K=0.98-1.25) მილის ქვეშ 15სმ და მილის ზემოდან 30სმ | მ3 | 17.03 |  | 0 | კონტრაქტორის მომსახურება
95 | თხრილის შევსება ქვიშა-ხრეშოვა- ნი ნარევით (ფრაქცია 0-80, 0-120 მმ) მექანიზმის გამოყენებით, 50 მ-ზე გადაადგილებით, 10 ტ-იანი პნევმოსვლიანი სატკეპნით (k=0.98-1.25) | მ3 | 73.05 |  | 0 | კონტრაქტორის მომსახურება
96 | თხრილის შევსება ღორღით (ფრაქცია 0-40 მმ) მექანიზმის გამოყენებით, 50 მ-ზე გადაადგილებით, დატკეპნით (K=0.98-1.25) | მ3 | 2.48 |  | 0 | კონტრაქტორის მომსახურება
97 | ჭის ქვაბულის კედლების გამაგრება | მ2 | 57.3 |  | 0 | კონტრაქტორის მომსახურება
98 | წყალსადენის რკ/ბეტონის ანაკრები წრიული 1-კომპლექტი ჭის შეძენა-მონტაჟი d=2 მ, hსრ=2.2 მ. B-22.5 M-300, (თუჯის ხუფით) 25 ტ გამძლეობაზე (ჭების ელემენტების გადაბმის ადგილებში B-7 M-100, W-8 ქვიშა-ცემენტის ხსნარი წყალშეუღწევადი დანამატით) ჰიდროიზოლაციით (იხ. პროექტი) | მ3 | 2.56 |  | 0 | კონტრაქტორის მომსახურება
98-1 | თუჯის ჩარჩო ხუფი 65 სმ | ც | 1 |  | 0 | gwp
99 | რკ/ბეტონის ანაკრები წრიული ჭის 3-კომპლექტის შეძენა-მონტაჟი d=1.0 მ, hსრ=1.8 მ. B-22.5 M-300, (თუჯის ხუფით) 25 ტ გამძლეობაზე (ჭების ელემენტების გადაბმის ადგილებში M-100, W-8 ქვიშა-ცემენტის ხსნარი წყალშეუღწევადი დანამატით) (იხ. პროექტი) | მ3 | 2.43 |  | 0 | კონტრაქტორის მომსახურება
99-1 | თუჯის ჩარჩო ხუფი 65 სმ | ც | 3 |  | 0 | gwp
100 | ჰიდროსაიზოლაციო მასალა პენებარი | მ | 20 |  | 0 | კონტრაქტორის მომსახურება
101 | ჭაში მეტალის ელემენტების შეღებვა ანტიკოროზიული ლაქით | მ2 | 10 |  | 0 | კონტრაქტორის მომსახურება
102 | ფოლადის სწორნაკერიანი d=159/5 მმ მილის მონტაჟი, | გრძ. მ | 26 |  | 0 | კონტრაქტორის მომსახურება
102-1 | ფოლადის მილი d=159/5 მმ | გრძ. მ | 25.974 |  | 0 | კონტრაქტორის მასალა
103 | ფოლადის მილის d=159/5 მმ ჰიდრავლიკური გამოცდა | მ | 26 |  | 0 | კონტრაქტორის მომსახურება
104 | ფოლადის მილის d=159/5 მმ დეზინფექცია ქლორიანი წყლით და გამორეცხვა | გრძ. მ | 26 |  | 0 | კონტრაქტორის მომსახურება
105 | ფოლადის სწორნაკერიანი d=114/4.5 მმ მილის მონტაჟი, | გრძ. მ | 5 |  | 0 | კონტრაქტორის მომსახურება
105-1 | ფოლადის მილი d=114/4.5 მმ | გრძ. მ | 4.99 |  | 0 | კონტრაქტორის მასალა
106 | ფოლადის მილის d=114/4.5 მმ ჰიდრავლიკური გამოცდა | მ | 5 |  | 0 | კონტრაქტორის მომსახურება
107 | ფოლადის მილის d=114/4.5 მმ დეზინფექცია ქლორიანი წყლით და გამორეცხვა | გრძ. მ | 5 |  | 0 | კონტრაქტორის მომსახურება
108 | ფოლადის სწორნაკერიანი d=89/4.5 მმ მილის მონტაჟი, | გრძ. მ | 15 |  | 0 | კონტრაქტორის მომსახურება
109-1 | ფოლადის მილი d=89/4.5 მმ | გრძ. მ | 14.97 |  | 0 | კონტრაქტორის მასალა
109 | ფოლადის მილის d=89/4.5 მმ ჰიდრავლიკური გამოცდა | მ | 15 |  | 0 | კონტრაქტორის მომსახურება
110 | ფოლადის მილის d=89/4.5 მმ დეზინფექცია ქლორიანი წყლით და გამორეცხვა | გრძ. მ | 15 |  | 0 | კონტრაქტორის მომსახურება
111 | პოლიეთილენის მილის PE 100 SDR11 PN16 d=110 მმ (პირაპირა შედუღებით) შეძენა-მონტაჟი, | გრძ. მ | 2 |  | 0 | კონტრაქტორის მომსახურება
111-1 | მილი PE 100 SDR11 PN16 d=110 მმ | გრძ. მ | 2.02 |  | 0 | gwp
112 | წყალსადენის პოლიეთილენის მილის PE 100 SDR 11 PN16 d=110 მმ ჰიდრავლიკური გამოცდა | მ | 2 |  | 0 | კონტრაქტორის მომსახურება
113 | პოლიეთილენის მილის PE 100 SDR11 PN16 d=110 მმ მილის დეზინფექცია ქლორიანი წყლით და გამორეცხვა | გრძ. მ | 2 |  | 0 | კონტრაქტორის მომსახურება
114 | პოლიეთილენის მილის PE 100 SDR11 PN16 d=90 მმ (პირაპირა შედუღებით) შეძენა-მონტაჟი, | გრძ. მ | 15 |  | 0 | კონტრაქტორის მომსახურება
114-1 | მილი PE 100 SDR11 PN16 d=90 მმ | გრძ. მ | 15.15 |  | 0 | gwp
115 | წყალსადენის პოლიეთილენის მილის PE 100 SDR 11 PN16 d=90 მმ ჰიდრავლიკური გამოცდა | მ | 15 |  | 0 | კონტრაქტორის მომსახურება
116 | პოლიეთილენის მილის PE 100 SDR11 PN16 d=90 მმ მილის დეზინფექცია ქლორიანი წყლით და გამორეცხვა | გრძ. მ | 15 |  | 0 | კონტრაქტორის მომსახურება
117 | სასიგნალო ლენტის შეძენა და მოწყობა თხრილში | მ | 45 |  | 0 | კონტრაქტორის მომსახურება
118 | ფოლადის მუხლი d=150 მმ α=90° PN16 მოწყობა | ტნ | 0.0243 |  | 0 | კონტრაქტორის მომსახურება
118-1 | ფოლადის მუხლი d=150 მმ α=90° PN16 | ც | 3 |  | 0 | კონტრაქტორის მასალა
119 | ფოლადის მუხლი d=80 მმ α=90˚ მოწყობა | ტნ | 0.0021 |  | 0 | კონტრაქტორის მომსახურება
119-1 | ფოლადის მუხლის დ=80 მმ α=90º | ც | 1 |  | 0 | კონტრაქტორის მასალა
120 | ფოლადის მუხლი d=80 მმ α=45˚ მოწყობა | ტნ | 0.0042 |  | 0 | კონტრაქტორის მომსახურება
120-1 | ფოლადის მუხლის დ=80 მმ α=45º | ც | 2 |  | 0 | კონტრაქტორის მასალა
121 | ფოლადის სამკაპი d 150 მმ | ტ | 0.0048 |  | 0 | კონტრაქტორის მომსახურება
121-1 | ფოლადის სამკაპი d 150მმ | ც | 1 |  | 0 | კონტრაქტორის მასალა
122 | ფოლადის სამკაპი d=150/80 მმ | ტ | 0.0096 |  | 0 | კონტრაქტორის მომსახურება
122-1 | ფოლადის სამკაპი d=150/80 მმ | ც | 2 |  | 0 | კონტრაქტორის მასალა
123 | ფოლადის სამკაპი მილტუჩით d=80/50 მმ | ტ | 0.0027 |  | 0 | კონტრაქტორის მომსახურება
123-1 | ფოლადის სამკაპი მილტუჩით d=80/50 მმ | ც | 1 |  | 0 | კონტრაქტორის მასალა
124 | ფოლადის გადამყვანი d=150/100 მმ | ტ | 0.0039 |  | 0 | კონტრაქტორის მომსახურება
124-1 | ფოლადის გადამყვანი d=150/100 მმ | ც | 1 |  | 0 | კონტრაქტორის მასალა
125 | ფოლადის გადამყვანი d=150/80 მმ | ტ | 0.0078 |  | 0 | კონტრაქტორის მომსახურება
125-1 | ფოლადის გადამყვანი d=150/80 მმ | ც | 2 |  | 0 | კონტრაქტორის მასალა
126 | ფოლადის მილყელი d 80 მმ L=0.3 მოწყობა (ცალი-2) | ტნ | 0.001272 |  | 0 | კონტრაქტორის მომსახურება
126-1 | ფოლადის მილი დ=80 მმ | გრძ.მ | 0.6 |  | 0 | კონტრაქტორის მასალა
127 | ფოლადის d=150 მმ მილტუჩა მოწყობა | ც | 1 |  | 0 | კონტრაქტორის მომსახურება
127-1 | ფოლადის d=150 მმ მილტუჩა | ც | 1 |  | 0 | კონტრაქტორის მასალა
128 | ფოლადის d=100 მმ მილტუჩა მოწყობა | ც | 1 |  | 0 | კონტრაქტორის მომსახურება
128-1 | ფოლადის d=100 მმ მილტუჩა | ც | 1 |  | 0 | კონტრაქტორის მასალა
129 | ფოლადის d=80 მმ მილტუჩა მოწყობა | ც | 3 |  | 0 | კონტრაქტორის მომსახურება
129-1 | ფოლადის d=80 მმ მილტუჩა | ც | 1 |  | 0 | კონტრაქტორის მასალა
130 | ურდული d=150 მმ PN16 შეძენა-მოწყობა | ც | 1 |  | 0 | კონტრაქტორის მომსახურება
130-1 | ურდული d=150 მმ PN16 | ც | 1 |  | 0 | gwp
131 | ურდული d=100 მმ PN16 შეძენა-მოწყობა | ც | 1 |  | 0 | კონტრაქტორის მომსახურება
131-1 | ურდული d=100 მმ PN16 | ც | 1 |  | 0 | gwp
132 | ურდული d=80 მმ PN16 შეძენა-მოწყობა | ც | 4 |  | 0 | კონტრაქტორის მომსახურება
132-1 | ურდული d=80 მმ PN16 | ც | 4 |  | 0 | gwp
133 | ურდული d=50 მმ PN16 შეძენა-მოწყობა | ც | 1 |  | 0 | კონტრაქტორის მომსახურება
133-1 | ურდული d=50 მმ PN16 | ც | 1 |  | 0 | gwp
134 | წყლის ფილტრის d=80 მმ შეძენა, მოწყობა | ცალი | 1 |  | 0 | კონტრაქტორის მომსახურება
134-1 | წყლის ფილტრი d=80 მმ | ცალი | 1 |  | 0 | gwp
135 | წნევის რეგულატორის d=80 მმ შეძენა-მოწყობა | ცალი | 1 |  | 0 | კონტრაქტორის მომსახურება
135-1 | წნევის რეგულატორის d=80 მმ | ცალი | 1 |  | 0 | gwp
136 | ვანტუზის d=50 მმ შეძენა-მოწყობა | ცალი | 1 |  | 0 | კონტრაქტორის მომსახურება
136-1 | ვანტუზის d=50 მმ | ცალი | 1 |  | 0 | gwp
137 | პოლიეთილენის ადაპტორის მილტუჩით d=160 მმ შეძენა-მოწყობა | ცალი | 1 |  | 0 | კონტრაქტორის მომსახურება
137-1 | პოლიეთილენის ადაპტორი d=160 მმ | ცალი | 1 |  | 0 | gwp
137-2 | პოლიეთილენის მილტუჩი d=160მმ | ცალი | 1 |  | 0 | gwp
138 | პოლიეთილენის ადაპტორის მილტუჩით d=110 მმ შეძენა-მოწყობა | ცალი | 1 |  | 0 | კონტრაქტორის მომსახურება
138-1 | პოლიეთილენის ადაპტორი d=110 მმ | ცალი | 1 |  | 0 | gwp
138-2 | პოლიეთილენის მილტუჩი d=110მმ | ცალი | 1 |  | 0 | gwp
139 | პოლიეთილენის ადაპტორის მილტუჩით d=90 მმ შეძენა-მოწყობა | ცალი | 3 |  | 0 | კონტრაქტორის მომსახურება
139-1 | პოლიეთილენის ადაპტორი d=90 მმ | ცალი | 3 |  | 0 | gwp
139-2 | პოლიეთილენის ადაპტორის მილტუჩი d=90მმ | ცალი | 3 |  | 0 | კონტრაქტორის მასალა
140 | პოლიეთ. სამკაპი d=90 მმ PN16 | ც | 1 |  | 0 | კონტრაქტორის მომსახურება
140-1 | პოლიეთ. სამკაპი d=90 მმ PN16 | ც | 1 |  | 0 | gwp
141 | პოლიეთ. მუხლი d=90 მმ α=90° PN16 | ც | 1 |  | 0 | კონტრაქტორის მომსახურება
141-1 | პოლიეთ. მუხლი d=90 მმ α=90° PN16 | ც | 1 |  | 0 | gwp
142 | საპროექტო ფოლადის საყრდენი მილის d=51/3 მმ L=300 მმ, ფოლადის ფურცლით შეძენა-მოწყობა (4-ცალი) | ტნ | 0.015564 |  | 0 | კონტრაქტორის მომსახურება
143 | ჩობალის d=273/6 მმ შეძენა-მოწყობა (3ცალი) | ტ | 0.048 |  | 0 | კონტრაქტორის მომსახურება
143-1 | ჩობალი d=273/6 მმ | ც | 3 |  | 0 | კონტრაქტორის მასალა
144 | ჩობალის d=165 მმ შეძენა-მოწყობა (2ცალი) | ტ | 0.0164 |  | 0 | კონტრაქტორის მომსახურება
144-1 | ჩობალი d=165 მმ | ც | 2 |  | 0 | კონტრაქტორის მასალა
145 | ჩობალის d=140 მმ შეძენა-მოწყობა (1ცალი) | ტ | 0.0276 |  | 0 | კონტრაქტორის მომსახურება
145-1 | ჩობალი d=140 მმ | ც | 4 |  | 0 | კონტრაქტორის მასალა
146 | გაზინთული (გაპოხილი) ძენძი 24 მეტრი ჩობალებისთვის | კგ | 3.6 |  | 0 | კონტრაქტორის მომსახურება
147 | პოლიეთილენის მილის პირაპირა შედუღების ადგილების შემოწმება d=110 მმ | ადგ. | 5 |  | 0 | კონტრაქტორის მომსახურება
| სატუმბო სადგური |  |  |  |  | კონტრაქტორის მომსახურება
1 | ავტომატური ტუმბო-აგრეგატის მოწყობა (4+1), წარმადობა Q=36 მ3/სთ; H=70 მ; Pდადგ=20კვტ. ერთი ტუმბოს ხარჯი Q=9 მ³/სთ; H=70 მ N=4.0 კვტ სიხშირული მართვის კოპლექტაციით: ავტომატური მართვის კარადა: სიხშირის რეგულატორით, მშრალი სვლისგან დაცვის რელეთი, მიწასთან მოკლე შეერთების დაცვის რელეთი, ფაზის დაკარგვისგან დაცვის რელეთი. დამწნეხი და შემწოვი კოლექტორით; მანომეტრი დამწნეხ და შემწოვ კოლექტორზე; წნევის სენსორი; | კომპ. | 1 |  | 0 | კონტრაქტორის მომსახურება
1-1 | ავტომატური ტუმბო-აგრეგატის მოწყობა (4+1), წარმადობა Q=36 მ3/სთ; H=70 მ; Pდადგ=20კვტ. ერთი ტუმბოს ხარჯი Q=9 მ³/სთ; H=70 მ N=4.0 კვტ სიხშირული მართვის კოპლექტაციით: ავტომატური მართვის კარადა: სიხშირის რეგულატორით, მშრალი სვლისგან დაცვის რელეთი, მიწასთან მოკლე შეერთების დაცვის რელეთი, ფაზის დაკარგვისგან დაცვის რელეთი. დამწნეხი და შემწოვი კოლექტორით; მანომეტრი დამწნეხ და შემწოვ კოლექტორზე; წნევის სენსორი; | ცალი | 1 |  | 0 | gwp
2 | ტუმბო-აგრეგატის გაშვება გამართვა რევიზია | კომპ. | 1 |  | 0 | კონტრაქტორის მომსახურება
3 | ელექტროენერგიის ხარჯი აგრეგატის გამოცდისათვის | კვტ.სთ. | 76 |  | 0 | კონტრაქტორის მომსახურება
4 | გამაფართოვებელი ავზის 100ლ მოწყობა | ცალი | 1 |  | 0 | კონტრაქტორის მომსახურება
4-1 | გამაფართოვებელი ავზის 100ლ მოწყობა | ცალი | 1 |  | 0 | gwp
5 | ფოლადის გადამყვანი d=150/80 მმ მილტუჩებით | ტ | 0.0078 |  | 0 | კონტრაქტორის მომსახურება
5-1 | ფოლადის გადამყვანი d=150/80 მმ მილტუჩებით | ც | 2 |  | 0 | კონტრაქტორის მასალა
6 | ფოლადის სწორნაკერიანი d=159/5 მმ მილის მონტაჟი, | გრძ. მ | 3 |  | 0 | კონტრაქტორის მომსახურება
6-1 | ფოლადის მილი d=159/5 მმ | გრძ. მ | 2.997 |  | 0 | კონტრაქტორის მასალა
7 | ფოლადის მილის d=159/5 მმ ჰიდრავლიკური გამოცდა | მ | 3 |  | 0 | კონტრაქტორის მომსახურება
8 | ფოლადის მილის d=159/5 მმ დეზინფექცია ქლორიანი წყლით და გამორეცხვა | გრძ. მ | 3 |  | 0 | კონტრაქტორის მომსახურება
9 | ფოლადის მუხლი d=150 მმ α=90° PN16 მოწყობა | ტნ | 0.2592 |  | 0 | კონტრაქტორის მომსახურება
9-1 | ფოლადის მუხლი d=150 მმ α=90° PN16 | ც | 2 |  | 0 | კონტრაქტორის მასალა
10 | ფოლადის d=150 მმ მილტუჩა მოწყობა | ც | 2 |  | 0 | კონტრაქტორის მომსახურება
10-1 | ფოლადის d=150 მმ მილტუჩა | ც | 2 |  | 0 | კონტრაქტორის მასალა
11 | ფოლადის ყრუმილტუჩი d=80 მმ | ც | 2 |  | 0 | კონტრაქტორის მომსახურება
11-1 | ფოლადის ყრუმილტუჩი d=80 მმ | ც | 1 |  | 0 | კონტრაქტორის მასალა
12 | ურდული d=150 მმ PN16 შეძენა-მოწყობა | ც | 2 |  | 0 | კონტრაქტორის მომსახურება
12-1 | ურდული d=150 მმ PN16 | ც | 2 |  | 0 | gwp
13 | თუჯის უკუსარქველი d=150 მმ PN16 | ც | 1 |  | 0 | კონტრაქტორის მომსახურება
13-1 | უკუსარქველი d=150 მმ PN16 | ც | 1 |  | 0 | gwp
14 | კომპენსატორი ,,гумовый" d=80 მმ PN16 (2-ცალი) | ც | 2 |  | 0 | კონტრაქტორის მომსახურება
14-1 | კომპენსატორი ,,гумовый" d=80 მმ PN16 (2-ცალი) | ც | 2 |  | 0 | gwp
15 | მილის დამხშობი სარქველი (გადამღვრელი მილის ბლოში) d=90 მმ | ც | 1 |  | 0 | კონტრაქტორის მომსახურება
15-1 | სარქველი დ=90მმ | ც | 1 |  | 0 | gwp
16 | საპროექტო პოლიეთილენის დ=90 მმ მილის მოწყობა ზედმეტი და გამოყენებული წყლის (რეცხვა) გადამღვრელისთვის PN16 | მ | 3 |  | 0 | კონტრაქტორის მომსახურება
16-1 | პოლიეთილენის მილი დ=90 მმ PN16 | მ | 3.03 |  | 0 | gwp
17 | ბეტონის საყრდენი ბალიში 2x0.6x0.35 მ (1 ცალი) ბეტონის მარკა B-22.5 | მ3 | 0.455 |  | 0 | კონტრაქტორის მომსახურება
18 | პოლიპროპილენის მილი d=40 მმ; შეძენა-მონტაჟი, | გრძ. მ | 3 |  | 0 | კონტრაქტორის მომსახურება
18-1 | პოლიპროპილენის მილი d=40 მმ; | გრძ. მ | 3.03 |  | 0 | კონტრაქტორის მასალა
19 | პოლიპროპილენის მილი d=40 მმ; ჰიდრავლიკური გამოცდა | მ | 3 |  | 0 | კონტრაქტორის მომსახურება
20 | პოლიპროპილენის d=40 მმ; მილის დეზინფექცია ქლორიანი წყლით და გამორეცხვა | გრძ. მ | 3 |  | 0 | კონტრაქტორის მომსახურება
21 | პოლიპროპილენის მუხლი d=40 მმ α=90° PN16 | ც | 5 |  | 0 | კონტრაქტორის მომსახურება
21-1 | პოლიპროპილენის მუხლი d=40 მმ α=90° PN16 | ც | 5 |  | 0 | კონტრაქტორის მასალა
22 | გადამყვანი ამერიკანკა გ/ხრ, მოძრავი ქანჩით d=32(1"1/4) მმ PN16 | ც | 1 |  | 0 | კონტრაქტორის მომსახურება
22-1 | გადამყვანი ამერიკანკა გ/ხრ, მოძრავი ქანჩით d=32(1"1/4) მმ PN16 | ც | 1 |  | 0 | კონტრაქტორის მასალა
23 | პოლიპროპილენი/ფოლადზე გადამყვანი შ/ხრ, მოძრავი ქანჩით d=40X32(1"1/4) მმ PN16 | ც | 1 |  | 0 | კონტრაქტორის მომსახურება
23-1 | პოლიპროპილენი/ფოლადზე გადამყვანი შ/ხრ, მოძრავი ქანჩით d=40X32(1"1/4) მმ PN16 | ც | 1 |  | 0 | კონტრაქტორის მასალა
24 | პოლიპროპილენი/ფოლადზე გადამყვანი გ/ხრ, მოძრავი ქანჩით d=40X32(1"1/4) მმ PN16 | ც | 1 |  | 0 | კონტრაქტორის მომსახურება
24-1 | პოლიპროპილენი/ფოლადზე გადამყვანი გ/ხრ, მოძრავი ქანჩით d=40X32(1"1/4) მმ PN16 | ც | 1 |  | 0 | კონტრაქტორის მასალა
25 | თითბერის ვენტილი d=32(1"1/4) მმ PN16 შიდა ხრახნით | ცალი | 1 |  | 0 | კონტრაქტორის მომსახურება
25-1 | თითბერის ვენტილი d=32(1"1/4) მმ PN16 შიდა ხრახნით | ცალი | 1 |  | 0 | კონტრაქტორის მასალა
26 | საპროექტო ფოლადის საყრდენი მილის d=51/3 მმ L=300 მმ, ფოლადის ფურცლით შეძენა-მოწყობა (4-ცალი) | ტნ | 0.015564 |  | 0 | კონტრაქტორის მომსახურება
27 | საპროექტო ფოლადის საყრდენი მილის d=32/3 მმ L=300 მმ, ფოლადის ფურცლით შეძენა-მოწყობა (1-ცალი) | ტნ | 0.003771 |  | 0 | კონტრაქტორის მომსახურება
28 | ჩობალის d=273/6 მმ შეძენა-მოწყობა (2ცალი) | ტ | 0.032 |  | 0 | კონტრაქტორის მომსახურება
28-1 | ჩობალი d=273/6 მმ | ც | 2 |  | 0 | კონტრაქტორის მასალა
29 | გაზინთული (გაპოხილი) ძენძი 8 მეტრი ჩობალებისთვის | კგ | 1.2 |  | 0 | კონტრაქტორის მომსახურება
30 | პარანიტის სადები, სისქით 2 მმ მოწყობა სატუმბო სადგურის სადგამის ქვეშ | მ2 | 1 |  | 0 | კონტრაქტორის მომსახურება
31 | ელექტრო ტალი ტვირთამწეობით Q=1,0 ტონა; H=5მ; N=1,88კვტ | ც | 1 |  | 0 | კონტრაქტორის მომსახურება
31-1 | ელექტრო ტალი ტვირთამწეობით Q=1,0 ტონა; H=5მ; N=1,88კვტ | ც | 1 |  | 0 | კონტრაქტორის მასალა
32 | უჟანგავი ლითონის ქანჩი ჭანჭიკით M16 მმ შეძენა-მოწყობა | ც | 56 |  | 0 | კონტრაქტორის მომსახურება
33 | მეტალის ელემენტების დამუშავება ანტიკოროზიული გრუნტით ,,პრაიმერი" | მ2 | 5 |  | 0 | კონტრაქტორის მომსახურება
34 | მეტალის ელემენტების შეღებვა ზეთოვანი საღებავით | მ2 | 5 |  | 0 | კონტრაქტორის მომსახურება
| კონსტრუქციული ნაწილი |  |  |  |  | კონტრაქტორის მომსახურება
1 | II კატ. გრუნტის დამუშავება ექსკავატორით ჩამჩის მოცულობით 0.5 მ3 ა/მ დატვირთვით | მ3 | 80 |  | 0 | კონტრაქტორის მომსახურება
2 | III კატ. გრუნტის დამუშავება ექსკავატორით ჩამჩის მოცულობით 0.5 მ3 ა/მ დატვირთვით | მ3 | 10 |  | 0 | კონტრაქტორის მომსახურება
3 | ავტოთვითმცლელით გატანა 25 კმ | ტ | 154 |  | 0 | კონტრაქტორის მომსახურება
4 | ბალასტის საგების მოწყობა რკინა-ბეტონის ფილის ქვეშ 0-120 ფრაქცია | მ3 | 80 |  | 0 | კონტრაქტორის მომსახურება
5 | ღორღის საფუძვლის მოწყობა | მ3 | 3.6 |  | 0 | კონტრაქტორის მომსახურება
6 | მონოლითური საძირკვლისა მოწყობა B-25 (არმატურა 0.43ტნ) | მ3 | 6.8 |  | 0 | კონტრაქტორის მომსახურება
7 | მონოლითური სვეტების მოწყობა B-25 (არმატურა 0.35ტნ) | მ3 | 1.92 |  | 0 | კონტრაქტორის მომსახურება
8 | რკ/ბეტონის კოჭების მოწყობა ბეტონით B-25 (არმატურა 0.209ტნ) | მ3 | 1.52 |  | 0 | კონტრაქტორის მომსახურება
9 | ლითონის ჩასატანებელი დეტალების მოწყობა (არმატურა 0.004ტნ, ფოლადის ფურცელი 0.01696ტნ) | ტნ | 0.02136 |  | 0 | კონტრაქტორის მომსახურება
10 | მონოლითური იატაკის ფილის მოწყობა +3.65 ნიშნულზე ბეტონით B-25 (არმატურა 0.551ტნ) | მ3 | 3.35 |  | 0 | კონტრაქტორის მომსახურება
11 | რკ/ბეტონის კოჭების მოწყობა ბეტონით B-25 (არმატურა 0.105ტნ) | მ3 | 0.64 |  | 0 | კონტრაქტორის მომსახურება
12 | მონორელსის შეძენა ტელფერისთვის, მოწყობა (ორტესებრი კოჭი N20; ლ=6.8მ) | მ | 6.8 |  | 0 | კონტრაქტორის მომსახურება
| სამშენებლო სამუშაოები |  |  |  |  | კონტრაქტორის მომსახურება
1 | კედლის წყობა 20 სმ სისქის ბეტონის ბლოკით პარაპეტის ჩათვლით(400*200*200)მმ | მ3 | 15 |  | 0 | კონტრაქტორის მომსახურება
| სარინელი |  |  |  |  | კონტრაქტორის მომსახურება
2 | IV კატ. გრუნტის დამუშავება ხელით, გვერდზე დაყრით | მ3 | 2.5 |  | 0 | კონტრაქტორის მომსახურება
3 | ღორღის დაყრა 10 სმ სისქით (ფრაქცია 0-40) მოწყობა დატკეპნით | მ3 | 2.5 |  | 0 | კონტრაქტორის მომსახურება
4 | სარინელის მოწყობა ბეტონით B25 - სისქით 10სმ | მ3 | 2.5 |  | 0 | კონტრაქტორის მომსახურება
5 | ეზოს ტერიტორიის მოშანდაკება -ღორღი(ფრაქცია 0-40) 20 სმ-ზე | მ2 | 199.6 |  | 0 | კონტრაქტორის მომსახურება
| ექსტერიერის კეთილმოწყობის სამუშაოები |  |  |  |  | კონტრაქტორის მომსახურება
6 | კედელზე თბოიზოლაციის ფენის მოწყობა 50მმ სისქის (XPS) ფილებით ყინვა გამძლე წებოცემენტის ხსნარზე | მ2 | 67.7 |  | 0 | კონტრაქტორის მომსახურება
7 | კედლისა და პარაპეტის ლესვა ყინვა გამძლე წებოცემენტის ხსნარით ბადე-რაბიცაზე მინაბოჭკოვანი ბადეზე | მ2 | 67.7 |  | 0 | კონტრაქტორის მომსახურება
8 | კედელზე მინაბოჭკვანი სამალიარო ბადის მოწყობა | მ2 | 67.7 |  | 0 | კონტრაქტორის მომსახურება
9 | კედლისა და პარაპეტის დეკორატიული (მიუნხენური) ლესვა | მ2 | 86.1 |  | 0 | კონტრაქტორის მომსახურება
10 | კედლების დაგრუნტვა „პრაიმერით“ | კვ.მ | 67.7 |  | 0 | კონტრაქტორის მომსახურება
11 | კედლისა და პარაპეტის ღებვა ფასადის წყალ-ემულსიის საღებავით (ფერი შეთანხმდეს შემსყიდველთან) | კვ.მ | 86.1 |  | 0 | კონტრაქტორის მომსახურება
| ინტერიერის კეთილმოწყობის სამუშაოები |  |  |  |  | კონტრაქტორის მომსახურება
12 | კედლების შიდა ზედაპირის ლესვა ქვიშა-ცემენტის ხსნარით | მ2 | 67.9 |  | 0 | კონტრაქტორის მომსახურება
13 | კედლების დაგრუნტვა „გრუნტით“ | კვ.მ | 67.7 |  | 0 | კონტრაქტორის მომსახურება
14 | ბლოკისა კედლის ღებვა წყალ-ემულსიის საღებავით RAL 9001 | კვ.მ | 67.9 |  | 0 | კონტრაქტორის მომსახურება
15 | ჭერის (მიუნხენური) ლესვა | მ2 | 21.4 |  | 0 | კონტრაქტორის მომსახურება
16 | ჭერის დაგრუნტვა | მ2 | 21.4 |  | 0 | კონტრაქტორის მომსახურება
17 | დამუშავებული ჭერის შეღებვა წყალემულსიური საღებავით ორჯერ | მ2 | 21.4 |  | 0 | კონტრაქტორის მომსახურება
18 | იატაკის ქვიშაცემენტის ხსნარით მოჭიმვა, δ=3-6სმ. | მ2 | 20.8 |  | 0 | კონტრაქტორის მომსახურება
19 | კერამოგრანიტის ფილები (330x330x20 მმ) მოწყობა ყინვა გამძლე წებოცემენტის ხსნარზე | მ2 | 20.8 |  | 0 | კონტრაქტორის მომსახურება
20 | პლინტუსების მოწყობა კერამიკული ფილებისაგან | მ | 1.9 |  | 0 | კონტრაქტორის მომსახურება
| სახურავის მოწყობა |  |  |  |  | კონტრაქტორის მომსახურება
21 | სახურავზე თბოიზოლაციის ფენის მოწყობა 50მმ სისქის (XPS ) ფილებით ყინვა გამძლე წებოცემენტის ხსნარზე | კვ.მ. | 26.22 |  | 0 | კონტრაქტორის მომსახურება
22 | გადახურვის რკინაბეტონის ფილის ზედაპირზე ყინვაგამძლე წებოცემენტის ფენის მოწყობა სისქით 0.5მმ. | მ2 | 26.22 |  | 0 | კონტრაქტორის მომსახურება
23 | სახურავზე მოჭიმვის მოწყობა ქვიშა-ცემენტის ხსნარით, სისქით 5 სმ Ф 4მმ - იანი მავთულბადე 10*10 - ზე ბიჟით. | მ2 | 26.22 |  | 0 | კონტრაქტორის მომსახურება
24 | ორი ფენა ლინოკრომის (მინაქსოვილის) მოწყობა | კვ.მ. | 35 |  | 0 | კონტრაქტორის მომსახურება
25 | პარაპეტის თავის შემოსვა 0,5მმ სისქის დაფერილი ფოლადის ფურცელით | მ2 | 7 |  | 0 | კონტრაქტორის მომსახურება
26 | პარაპეტის თავსახურის სამაგრი კრონშტეინი: ზოლოვანი(50*5, L=450მმ, ბიჯი 300მმ). | ტნ | 0.0166 |  | 0 | კონტრაქტორის მომსახურება
27 | სახურავზე საცრემლური ფართუკის მოწყობა 0,5მმ სისქის მილკვადრატი 80*40*3. L=6.9 მ | მ2 | 2.76 |  | 0 | კონტრაქტორის მომსახურება
28 | პოლიეთილენის ვერტიკალური წყალჩამყვანი მილის (წყალგამყვანი ძაბრით) შეძენა და მოწყობა d=120 მმ | მ | 7 |  | 0 | კონტრაქტორის მომსახურება
29 | სახურავის წყალგამყვანი ჰორიზონტალური ღარი D=100მმ. მოწყობა | მ | 7.3 |  | 0 | კონტრაქტორის მომსახურება
| ლითონის კარი |  |  |  |  | კონტრაქტორის მომსახურება
30 | ლითონის კარის მოწყობა 1700x2400 (1 ცალი) | ტ | 0.56 |  | 0 | კონტრაქტორის მომსახურება
31 | ლითონის კარის შეღებვა ზეთოვანი საღებავით 2-ჯერ (ლურჯი ფერის) | მ2 | 8.16 |  | 0 | კონტრაქტორის მომსახურება
32 | კარებზე თობოიზოლაციის მოწყობა | მ2 | 4.08 |  | 0 | კონტრაქტორის მომსახურება
33 | კარში ცხაურის ფოლადის ზოლოვანა 60*4 მოწყობა | ტ | 0.0384 |  | 0 | კონტრაქტორის მომსახურება
| ლითონის დამცავი ცხაური (გისოსი) |  |  |  |  | კონტრაქტორის მომსახურება
34 | ფანჯრის ღიობში გისოსის მოწყობა მილკვადრატებით 15*1 მმ ლ=29.58მ, თუნუქის უჟანგავი პერფორირებული ფურცელი 1.5მმ 1.8კვ.მ | ტ | 0.057801 |  | 0 | კონტრაქტორის მომსახურება
35 | ლითონის კარკასის დაგრუნტვა ანტიკოროზიული გრუნტით | მ2 | 1.72 |  | 0 | კონტრაქტორის მომსახურება
36 | ლითონის კარკასი ლითონის ზეთოვანი საღებავით ორჯერ | მ2 | 1.72 |  | 0 | კონტრაქტორის მომსახურება
37 | სადრენაჟო ცხაურის მოწყობა ზომით 500*1000მმ (იხ.პროექტი) | მ | 1 |  | 0 | კონტრაქტორის მომსახურება
| მეტალოპლასმასის ფანჯრები |  |  |  |  | კონტრაქტორის მომსახურება
38 | მეტალოპლასმასის ფანჯრის მოწყობა, გაღებისა და გადმოკიდების მექანიზმით 150X120 1ც. | მ2 | 1.8 |  | 0 | კონტრაქტორის მომსახურება
39 | ფანჯრისათვის საცრემლური ფართუკის მოწყობა 0,5მმ სისქის დაფერილი ფოლადის ფურცელით 150X8 სმ 1ც. | მ2 | 0.37 |  | 0 | კონტრაქტორის მომსახურება
| სახანძრო კიბის მოწყობა |  |  |  |  | კონტრაქტორის მომსახურება
40 | კედლის გახვრეტა კიბის სამონტაჟო დეტალებისთვის | ც | 20 |  | 0 | კონტრაქტორის მომსახურება
41 | ლითონის კიბის დამზადება-მონტაჟი (იხ.პროექტი) | ტ | 0.14942 |  | 0 | კონტრაქტორის მომსახურება
42 | ლითონის კიბისა და ორტესებური ძელის შეღებვა ზეთოვანი საღებავით ორჯერ | მ2 | 13 |  | 0 | კონტრაქტორის მომსახურება
43 | ბანერი PVC (პვხ)- ქაფისებრი მუყაოს მასალით ზომებით: 40X55სმ სისქით 5 მმ; (UV ბეჭვდის ტექნოლოგიით) | ც | 6 |  | 0 | კონტრაქტორის მომსახურება
44 | ბანერი PVC (პვხ)- ქაფისებრი მუყაოს მასალით ზომებით: 60X85სმ სისქით 5 მმ; (UV ბეჭვდის ტექნოლოგიით) | ც | 1 |  | 0 | კონტრაქტორის მომსახურება
| შემოღობვა |  |  |  |  | კონტრაქტორის მომსახურება
| კონსტრუქციული ნაწილი |  |  |  |  | კონტრაქტორის მომსახურება
1 | II კატ. გრუნტის დამუშავება ექსკავატორით ჩამჩის მოცულობით 0.5 მ3 ა/მ დატვირთვით | მ3 | 35 |  | 0 | კონტრაქტორის მომსახურება
2 | II კატ. გრუნტის დამუშავება ა/თვითმცლელით დატვირთვით | მ3 | 2 |  | 0 | კონტრაქტორის მომსახურება
3 | დამუშავებული გრუნტის გატანა ა/თვითმცლელებით 36კმ | ტ | 62.9 |  | 0 | კონტრაქტორის მომსახურება
4 | ღორღის საფუძვლის მოწყობა | მ3 | 8.5 |  | 0 | კონტრაქტორის მომსახურება
5 | რკ/ბეტონის ცოკოლის კედლების მოწყობა ბეტონით B-25 (არმატურა 0.911ტნ) | მ3 | 21.18 |  | 0 | კონტრაქტორის მომსახურება
6 | ლითონის ჩასატანებელი დეტალების მოწყობა (არმატურა 0.061ტნ, ფოლადის ფურცელი 0.09212ტნ) 49-ცალი | ტნ | 0.15288 |  | 0 | კონტრაქტორის მომსახურება
| შემოღობვის არქიტექტორული ნაწილი |  |  |  |  | კონტრაქტორის მომსახურება
7 | პანელური ღობის მოწყობა (იხ.პროექტი) | გრძ.მ | 77.53 |  | 0 | კონტრაქტორის მომსახურება
8 | პანელური ღობის ზემოთ დამატებითი მოხრილი მილკვადრატების და სამრიგიანი მოთუთიებული ლითონის ეკალმავთულის შეძენა, მოწყობა (იხ.პროექტი) | გრძ.მ | 77.53 |  | 0 | კონტრაქტორის მომსახურება
9 | ლითონის ჭიშკრის მოწყობა (1 ცალი) (იხ.პროექტი) | ცალი | 1 |  | 0 | კონტრაქტორის მომსახურება
10 | ჭიშკრის შეღებვა ზეთოვანი საღებავით 2-ჯერ | მ2 | 4.04 |  | 0 | კონტრაქტორის მომსახურება
11 | ლითონის კუტიკარის შეძენა და მოწყობა მოწყობა (1 ცალი) (იხ.პროექტი) | ცალი | 1 |  | 0 | კონტრაქტორის მომსახურება
12 | კუტიკარის შეღებვა ზეთოვანი საღებავით 2-ჯერ, ფერი შეთანხმდეს დამკვეთთან | მ2 | 2.4 |  | 0 | კონტრაქტორის მომსახურება
| ელექტროტექნიკური ნაწილი |  |  |  |  | კონტრაქტორის მომსახურება
| თავი I. მიწის სამუშაოები |  |  |  |  | კონტრაქტორის მომსახურება
1 | გრუნტის დამუშავება ხელით გვერძე დაყრით | მ3 | 17.5 |  | 0 | კონტრაქტორის მომსახურება
2 | ქვიშის ფენის მოწყობა, კაბელის ქვეშ (ქვიშა-4.2კუბ.მ) | მ | 70 |  | 0 | კონტრაქტორის მომსახურება
3 | თხრილის შევსება ადგილო- ბრივი გაფხვიერებული გრუნტით, ხელით დატკეპნა | მ3 | 10.5 |  | 0 | კონტრაქტორის მომსახურება
4 | ნარჩი გრუნტის მოსწორება ადგილზე ხელით | მ3 | 2.8 |  | 0 | კონტრაქტორის მომსახურება
5 | სასიგნალო ლენტის შეძენა და მოწყობა ტრანშეაში | მ | 3 |  | 0 | კონტრაქტორის მომსახურება
6 | ორმო შევსება ბეტონის სხნარით | მ3 | 0.94 |  | 0 | კონტრაქტორის მომსახურება
7 | გარე-განათების ფოლადის მილის დ=150მმ (5ცალი-35მ) ფოლადის მილი დ=60მმ დგარის სანათის სამაგრი (5ცალი-10მ); დამზადება ფოლადის ფურცელი 200*200*4მმ-5ცალი; მილზე სამაგრი კოლოფი სახურავით-5ცალი | ტნ | 0.44944 |  | 0 | კონტრაქტორის მომსახურება
8 | ლითონის განათების ბოძის მონტაჟი | 1 დგარი. | 5 |  | 0 | კონტრაქტორის მომსახურება
9 | ანტიკოროზიული საღებავით არსებული ლითონის საყრდენების შეღებვა. საყრდენის სიმაღლე - 7.5 მეტრი, დიამეტრი-150 მმ საღებავით 2-ჯერ, ფერი შეთანხმდეს დამკვეთთან | მ2 | 8.8312 |  | 0 | კონტრაქტორის მომსახურება
| თავი II.სამონტაჟო სამუშაოები |  |  |  |  | კონტრაქტორის მომსახურება
10 | ლითონის კარადის საკეტით, ზომებით: (300X300X200) მმ შეძენა და მონტაჟი | ც | 1 |  | 0 | კონტრაქტორის მომსახურება
11 | 0.4კვ-ს გამანაწილებელი კარადა ლითონის 18 მოდულიანი ავტომატური ამომრთველებისთვის საკეტით | ც | 1 |  | 0 | კონტრაქტორის მომსახურება
12 | სამფაზა ავტომატური ამომრთველების 63ა, შეძენა და მონტაჟი | ც | 1 |  | 0 | კონტრაქტორის მომსახურება
13 | სამფაზა ავტომატური ამომრთველების 40ა, შეძენა და მონტაჟი | ც | 1 |  | 0 | კონტრაქტორის მომსახურება
14 | სამფაზა ავტომატური ამომრთველების 10ა, შეძენა და მონტაჟი | ც | 1 |  | 0 | კონტრაქტორის მომსახურება
15 | ერთფაზა ავტომატური ამომრთველების 16 ა; 0.22კვ. დიფ. დაცვით შეძენა და მონტაჟი | ც | 1 |  | 0 | კონტრაქტორის მომსახურება
16 | ერთფაზა ავტომატური ამომრთველების 6 ა; 0.22კვ. შეძენა და მონტაჟი | ც | 2 |  | 0 | კონტრაქტორის მომსახურება
17 | პლასტმასის გოფრირებული მილის შეძენა და მოწყობა d=40 მმ | მ | 12 |  | 0 | კონტრაქტორის მომსახურება
18 | პლასტმასის გოფრირებული მილის შეძენა და მოწყობა d=25 მმ | მ | 103 |  | 0 | კონტრაქტორის მომსახურება
19 | სპილენძის ძარღვებიანი ორმაგი იზოლაციით კაბელის შეძენა და მონტაჟი კვეთით: (5X16) მმ2 0.4 კვ. | მ | 10 |  | 0 | კონტრაქტორის მომსახურება
20 | სპილენძის ძარღვებიანი ორმაგი იზოლაციით კაბელის შეძენა და მონტაჟი კვეთით: (5X25) მმ2 0.4 კვ. | მ | 12 |  | 0 | კონტრაქტორის მომსახურება
21 | სპილენძის ძარღვებიანი ორმაგი იზოლაციით კაბელის შეძენა და მონტაჟი კვეთით: (5X2.5) მმ2 0.4 კვ. | მ | 6 |  | 0 | კონტრაქტორის მომსახურება
22 | სპილენძის ძარღვებიანი გამტარი შეძენა და მოწყობა კვეთით: (3X2.5) მმ2 0.22 კვ. | მ | 100 |  | 0 | კონტრაქტორის მომსახურება
23 | სპილენძის ძარღვებიანი გამტარი შეძენა და მოწყობა კვეთით: ( 3 X1.5) მმ2 0.22 კვ. | მ | 60 |  | 0 | კონტრაქტორის მომსახურება
24 | LED სანათი დიოდებით დახურული ტიპის სიმძ.20ვ ჭერზე მისადგმელი | ც | 3 |  | 0 | კონტრაქტორის მომსახურება
25 | LED სანათი დიოდებით დახურული ტიპის სიმძ. 15 ვტ. 220 ვ. კედელზე მისადგმელი 1P65 გარე დაყენების | ც | 1 |  | 0 | კონტრაქტორის მომსახურება
26 | შტეპსელური როზეტის დამიწების კონტაქტით ჰერმეტული შესრულებით შეძენა და მოწყობა 230 ვ. 10 ა. | ც | 5 |  | 0 | კონტრაქტორის მომსახურება
27 | ორკლავიშიანი ამომრთველი დაყენების შეძენა და მოწყობა 220ვ. 10 ა. (ჰერმეტიული შესრულებით) | ცალი | 1 |  | 0 | კონტრაქტორის მომსახურება
28 | გადასატანი სანათი აკუმლატორის ბატარეებით 60 ვტ; | ც | 1 |  | 0 | კონტრაქტორის მომსახურება
29 | გამანაწილებელი კოლოფი | ც | 6 |  | 0 | კონტრაქტორის მომსახურება
30 | დამიწების გამტარის მონტაჟი ზოლოვანა 40X4 მმ | მ | 6 |  | 0 | კონტრაქტორის მომსახურება
31 | დამიწების გამტარის მონტაჟი ზოლოვანა 25X4 მმ | მ | 28 |  | 0 | კონტრაქტორის მომსახურება
32 | პლასტმასის საკაბელო არხი სახურავით (40X40მმ შეძენა და მოწყობა | მ | 40 |  | 0 | კონტრაქტორის მომსახურება
33 | დამიწების სადენის 16 მმ | მ | 10 |  | 0 | კონტრაქტორის მომსახურება
34 | ფოლადის გალვანიზირებული გლინულას შეძენა და მონტაჟი ლითონის კარადის დამიწებისათვის 16 მმ l=1.5მ; | ც | 8 |  | 0 | კონტრაქტორის მომსახურება
35 | ფოტორელე 220ვ მონტაჟი | ცალი | 1 |  | 0 | კონტრაქტორის მომსახურება
36 | ერთფაზა მაგნიტური გამშვები 10ა 220ვ | ცალი | 1 |  | 0 | კონტრაქტორის მომსახურება
| სულ პირდაპირი ხარჯები |  |  |  | 0
ზედნადები ხარჯები
ზედნადები ხარჯები მოწყობილობის მონტაჟზე
ზედნადები ხარჯები ელტექნიკური სამონტაჟო სამუშაოების ხელფასიდან
| სულ |  |  |  | 0
გეგმიური მოგება
| სულ |  |  |  | 0
| ტუმბოების ავტომატიზაცია (მართვისა და მონიტორინგის GSM/GPRS სისტემა) |  |  |  |  | კონტრაქტორის მომსახურება
| ვიდეომეთვალყურეობის სისტემის მოწყობა 4-კამერაზე |  |  |  |  | კონტრაქტორის მომსახურება
| უსაფრთხოების სიგნალიზაციის სისტემის მოწყობა |  |  |  |  | კონტრაქტორის მომსახურება
| ელ.ენერგიის სიმძლავრის საფასური 30კვ.ტ-ზე |  |  |  |  | gwp
| ჭკვიანი მრიცხველის საფასური |  |  |  |  | კონტრაქტორის მომსახურება
| სულ |  |  |  | 0
| დ.ღ.გ. |  |  |  | 0
| სულ |  |  |  | 0