## ANNEX 1.Food Processing
PR_00356974 ANNEX 1. Food Production
# | Requested Item | Quantity | Specification |  | Delivery Destination
1 | ფრის აპარატი/Deep Fryer | 2 | 5 ლიტრიანი, სპირალიანი დენზე, 1,5 კილოვატი, უჟანგავი ლითონის | 5 liter, electric (with heating coil), 1.5-kilowatt, stainless steel | Zugdidi
2 | შაურმის აპარატი ქვედა ძრავით/Shawarma machine with bottom motor | 1 | 5 სანთურა, ძრავიანი, ტრიალა მექანიზმით, უჟანგავი ლითონის | 5-burner, motorized, with rotating mechanism, stainless steel | Zugdidi
3 | ელექტრო ტოსტერი 20 ნაჭრიანი/20-slice electric toaster | 1 | 3 vat. 60-40-ზე, თუჯის კორპუსი | 3 kW, 60/40 ratio, cast iron body | Zugdidi
4 | შაურმის ელექტრო დანა/Electric shawarma knife | 1 | მრგვალი დანის დისკით ჭრა, ხორცის ჭრის რეგულირება, ერგონიმიული დიზაინი, დანის დიამეტრი 9,5; 80 ვატი/220 ვოლტი | Cutting with a round blade disc, adjustable meat slicing, ergonomic design, blade diameter 9.5 cm; 80 watts / 220 volts. | Zugdidi
5 | პლანეტარული მიქსერი/Planetary mixer. | 1 | 10 ლიტრიანი ზომები; 38/23/44 მმ; 0.5 KW | 10-liter Dimensions: 38 × 23 × 44 cm; 0.5 kW | Zugdidi
6 | ღუმელი/Oven | 1 | ზომა 60 / 40 ზე; 220 ვოლტზე ; 4 ლანგრიანი | Size 60/40; 220 volts; 4 trays | Zugdidi
7 | ბლენდერი/Blender | 2 | ტიპი: სტაციონალური სიმძლავრე: 1200 W; ბლენდერის ჭიქის მოცულობა: 1 x 2.1 ლ , 1 x 700 მლ; სიჩქარეების რაოდენობა: 3; პულსაციის რეჟიმი | Type: Stationary Power: 1200 W Blender jar capacity: 1 × 2.1 L, 1 × 700 ml Number of speeds: 3 Pulse mode | Zugdidi
8 | ხორც საკეპი მანქანა/Meat grinder | 1 | 2200 W ; 220-240 V; გადამუშავება: 4.3 კგ/წთ; დანის პირების მასალა: უჟანგავი ფოლადი; ღერძი-რკინა. | 2200 W; 220-240 V; processing capacity: 4.3 kg/min; blade material: stainless steel; shaft: iron | Zugdidi
9 | მულტირობოტი/Food processor | 1 | მართვის ტიპი: მექანიკური ; 1000 W; 220-240 V; ჯამის მოცულობა: 4.3 ლ; 24 x 25 x 28 სმ; დანის პირების მასალა-მეტალი | Control type: Manual Power: 1000 W Voltage: 220–240 V Bowl capacity: 4.3 L Dimensions: 24 × 25 × 28 cm Blade material: Metal | Zugdidi
10 | ერთ კარიანი მაცივარი/Single-door refrigerator. | 1 | ნახევრად მშრალი; ძაბვა: 220V-240V/50Hz; მოცულობა: 93 ლ; ენერგომოხმარების კლასი: A+; კარის მასალა: რკინა; კარების რაოდენობა: 1; სახელურის ტიპი: Bar; კონტროლის ტიპი: შიგნიდან ღილაკებით; თაროების რაოდენობა: 2; საყინულის მდებარეობა: ზემოთ; გაგრილების სისტემა: ერთიანი; ზომები: 470*440*860 | Type: Semi-dry Voltage: 220V–240V / 50Hz Capacity: 93 L Energy efficiency class: A+ Door material: Metal Number of doors: 1 Handle type: Bar Control type: Internal, with buttons Number of shelves: 2 Freezer location: Top Cooling system: Single Dimensions: 470 × 440 × 860 mm) | Zugdidi
11 | მაცივარი/Refrigerator | 1 | ქვედა საყინულე, მშრალი ყინვა, მთლიანი ტევადობა-250-300 ლ. მაცივრის კამერა-200-215 ლ. საყინულე კამერა-80-90ლ. | Bottom freezer, No Frost, total capacity: 250-300 L. Refrigerator compartment: 200-215 L. Freezer compartment: 80-90 L." | Zugdidi
12 | მულტირობოტი/სამზარეულოს კომბაინი/Food Processor | 1 | ტიპი: სტაციონარული მიქსერი/ცომსაზელი; სიმძლავრე: არანაკლებ 1500 W; ჯამის მოცულობა: არანაკლებ 6 ლ; ძაბვა: 220 - 240 V; სიხშირე: 50 Hz; სიჩქარეების რაოდენობა: 8; VDE შესაერთებელი | Type: Stand mixer/dough kneader Power: not less than 1500 W Bowl capacity: not less than 6 L Voltage: 220–240 V Frequency: 50 Hz Number of speeds: 8 VDE plug | Zugdidi