## საკაპტაჟე ნაგებობი
#129-ე ჭაბურღილის საკაპტაჟე შენობის რეაბილიტაციის სამუშაოების ხარჯთაღრიცხვა (ფასები მოცემულია ლარებში)
# | სამუშაოს დასახელება | განზ. | რაოდენობა | ერთ. ღირებულება | სულ (ლარი)
1 | ბურულის დემონტაჟი | კვ.მ. | 8.6 |  | 0
| შრომის დანახარჯი | კვ.მ. | 8.6 |  | 0
2 | badeebisa da gisosebis demontaJi | kv. m. | 17.7 |  | 0
| ბარგალკის ქვა (230*2*22,2) | ცალი | 2 |  | 0
| შრომის დანახარჯი | კვ.მ. | 17.7 |  | 0
3 | kanalizaciis uJangavi foladis trapis damontaJeba, diametriT 50 mm | kompleqti | 1 |  | 0
| kanalizaciis uJangavi foladis trapi sifoniT, diametriT 50 mm | kompleqti | 1 |  | 0
| სხვა მასალები | kompleqti | 1 |  | 0
| შრომის დანახარჯი | kompleqti | 1 |  | 0
4 | plieTilenis saniaRvre milis montaJi, diametriT 50 mm, kedlis sisqiT 4.6 mm, marka PE-100 SDR11, PN16 | metri | 3 |  | 0
| plieTilenis saniaRvre mili, diametriT 50 mm, kedlis sisqiT 4.6 mm, marka PE-100 SDR11, PN16 | metri | 5 |  | 0
| სხვა მასალები | metri | 5 |  | 0
| შრომის დანახარჯი | metri | 5 |  | 0
| WaburRilis sakaptaJe nagebobis reabilitacia | cali | 1 |  | 0
5 | Txrilis damuSaveba cokolis mosawyobad | კუბ.მ. | 3 |  | 0
| თხრილის დამუშავება ხელით | კუბ.მ. | 3 |  | 0
6 | WaburRilis sakaptaJe nagebobis cokolis fuZis mowyoba qviSa-RorRis nareviT, sisqiT 200 mm. | kub. m. | 0.5 |  | 0
| qviSaRorRis narevi | კუბ.მ. | 0.55 |  | 0
| შრომის დანახარჯი | კუბ.მ. | 0.55 |  | 0
7 | WaburRilis sakaptaJe nagebobis cokolis dabetoneba | cali | 1.7 |  | 0
| ბეტონი BB-25 კლასის, sulfatomedegi | კუბ.მ. | 1.87 |  | 0
| არმატურა ABB-500 კლასის, დიამეტრით 8 მმ | ტონა | 0.075 |  | 0
| არმატურის შესაკრავი მავთული, დიამეტრით 2 მმ | კგ. | 1 |  | 0
| ბარგალკის ქვა (230*2*22,2) | ცალი | 0.5 |  | 0
| ხის მასალა ყალიბების მოსაწყობად, nedli, wiwvovani, adgilobrivi | კუბ.მ. | 0.16 |  | 0
| სამშენებლო ლურსმანი, Rariani | კგ | 0.5 |  | 0
| სხვა მასალები | კუბ.მ. | 1.87 |  | 0
| შრომის დანახარჯი | კუბ.მ. | 1.87 |  | 0
8 | gruntis ukuCayra | კუბ.მ. | 1 |  | 0
| gruntis ukuCayra xeliT | კუბ.მ. | 1 |  | 0
9 | WaburRilis sakaptaJe nagebobis cokolis liTonis rigelebis montaJi | tona | 0.027 |  | 0
| liTonis tolgverda kuTxivana kveTiT #60, kedlis sisqiT 3 mm | tona | 0.0297 |  | 0
| liTonis ankeri, diametriT 16 mm, Caankerebis siRrmiT 150 mm (moewyos bijiT araumetesi 500 mm) | ცალი | 24 |  | 0
| eleqtrodi | kg | 0.5 |  | 0
| ბარგალკის ქვა (230*2*22,2) | ცალი | 0.5 |  | 0
| სხვა მასალები | tona | 0.0297 |  | 0
| შრომის დანახარჯი | tona | 0.0297 |  | 0
10 | WaburRilis sakaptaJe nagebobis kedlis `sendviC-panelebis~ sayrdeni liTonis grZivebis montaJi | tona | 0.112 |  | 0
| liTonis kvadratuli mili kveTiT 50*50 mm, kedlis sisqiT 3 mm | tona | 0.1232 |  | 0
| eleqtrodi | kg | 3 |  | 0
| ბარგალკის ქვა (230*2*22,2) | ცალი | 2 |  | 0
| სხვა მასალები | tona | 0.1232 |  | 0
| შრომის დანახარჯი | tona | 0.1232 |  | 0
11 | WaburRilis sakaptaJe nagebobis kedlis `sendviC-panelebis~ karis RiobTan sayrdeni liTonis rigelebis montaJi | tona | 0.026 |  | 0
| liTonis kvadratuli mili kveTiT 50*50 mm, kedlis sisqiT 3 mm | tona | 0.0286 |  | 0
| eleqtrodi | kg | 0.5 |  | 0
| ბარგალკის ქვა (230*2*22,2) | ცალი | 0.5 |  | 0
| სხვა მასალები | tona | 0.0286 |  | 0
| შრომის დანახარჯი | tona | 0.0286 |  | 0
12 | WaburRilis sakaptaJe nagebobis საკედლე ,,სენდვიჩ-პანელების" მონტაჟი, სისქით 50 მმ, poliureTanis შემავსებლით. | კვ.მ. | 17.7 |  | 0
| საკედლე ,,სენდვიჩ-პანელი" სისქით 50 მმ, poliureTanis შემავსებლით | კვ.მ. | 24.78 |  | 0
| sacremleebi, ფასონური ელემენტები და საჰერმეტიზაციო მასალები | კვ.მ. | 17.7 |  | 0
| ,,სენდვიჩ-პანელის" შურუფი | ცალი | 106.2 |  | 0
| სხვა მასალები | კვ.მ. | 17.7 |  | 0
| შრომის დანახარჯი | კვ.მ. | 17.7 |  | 0
13 | WaburRilis sakaptaJe nagebobis სახურავის ,,სენდვიჩ-პანელების" მონტაჟი, სისქით 50 მმ, poliureTanis შემავსებლით. | კვ.მ. | 6.6 |  | 0
| სახურავის ,,სენდვიჩ-პანელი" სისქით 50 მმ, poliureTanis შემავსებლით | კვ.მ. | 9.24 |  | 0
| ფასონური ელემენტები და საჰერმეტიზაციო მასალები | კვ.მ. | 6.6 |  | 0
| ,,სენდვიჩ-პანელის" შურუფი | ცალი | 39.6 |  | 0
| სხვა მასალები | კვ.მ. | 6.6 |  | 0
| შრომის დანახარჯი | კვ.მ. | 6.6 |  | 0
14 | WaburRilis sakaptaJe nagebobis aluminis გარე კარის ბლოკების მონტაჟი (zomiT: 0.7 2 * 2.0 m) | კვ.მ. | 1.4 |  | 0
| aluminis gare karis bloki samontaJo elementebiT, ori cali (Termosistema) | კვ.მ. | 1.4 |  | 0
| ფასონური ელემენტები და საჰერმეტიზაციო მასალები | კომპ. | 1 |  | 0
| სხვა მასალები | კვ.მ. | 1.4 |  | 0
| შრომის დანახარჯი | კვ.მ. | 1.4 |  | 0
15 | WaburRilis sakaptaJe nagebobis aluminis fanjris ბლოკების მონტაჟი (zmiT: 0.5 m * 0.5 m) | კვ.მ. | 0.25 |  | 0
| aluminis fanjris bloki samontaJo elementebiT, erTi cali, sigrZe-siganiT: 0.5*0.5 m. (Termosistema) | კვ.მ. | 0.25 |  | 0
| ფასონური ელემენტები და საჰერმეტიზაციო მასალები | კომპ. | 1 |  | 0
| სხვა მასალები | კვ.მ. | 0.25 |  | 0
| შრომის დანახარჯი | კვ.მ. | 0.25 |  | 0
16 | WaburRilis sakaptaJe nagebobis rkinabetonis iatakis filis moWimva cementis xsnariT, marka 200, saSualo soisqiT 30 mm | kv. m. | 4.3 |  | 0
| cementis xsnari | kub. m. | 0.1333 |  | 0
| სხვა მასალები | kv. m. | 4.3 |  | 0
| შრომის დანახარჯი | kv. m. | 4.3 |  | 0
17 | WaburRilis sakaptaJe nagebobis იატაკების მოწყობა ხელოვნური გრანიტის ფილებით | კვ.მ. | 4.3 |  | 0
| ხელოვნური გრანიტის ფილა, priala | კვ.მ. | 5.59 |  | 0
| ფუგა | კგ. | 1.29 |  | 0
| წებოცემენტი, yinvagamZle | კგ. | 21.5 |  | 0
| სხვა მასალები | კვ.მ. | 4.3 |  | 0
| შრომის დანახარჯი | კვ.მ. | 4.3 |  | 0
18 | WaburRilis sakaptaJe nagebobis rkinabetonis cokolis Siga zedapiris mopirkeTeba ხელოვნური გრანიტის ფილებით | კვ.მ. | 2.4 |  | 0
| ხელოვნური გრანიტის ფილა, priala | კვ.მ. | 2.64 |  | 0
| ფუგა | კგ. | 0.72 |  | 0
| წებოცემენტი, yinvagamZle | კგ. | 12 |  | 0
| სხვა მასალები | კვ.მ. | 2.4 |  | 0
| შრომის დანახარჯი | კვ.მ. | 2.4 |  | 0
19 | WaburRilis sakaptaJe nagebobis rkinabetonis cokolis gare zedapiris Selesva cement-qviSis duRabiT | kv. m. | 6 |  | 0
| qviSa-cementis xsnari | kub. m. | 0.144 |  | 0
| სხვა მასალები | kv. m. | 6 |  | 0
| შრომის დანახარჯი | kv. m. | 6 |  | 0
20 | WaburRilis sakaptaJe nagebobis rkinabetonis cokolis gare zedapiris SeRebva fasadis saRebaviT | kv. m. | 6 |  | 0
| fasadis saRebavi | kg. | 3.78 |  | 0
| fiTxi, fasadis | kg. | 4.74 |  | 0
| zumfara | kv. m. | 0.3 |  | 0
| სხვა მასალები | kv. m. | 6 |  | 0
| შრომის დანახარჯი | kv. m. | 6 |  | 0
21 | WaburRilis sakaptaJe nagebobis eleqtrosamontaJo samuSaoebi | kv. m. | 4.3 |  | 0
| eleqtrogamanawilebeli fari | kompleqti | 1 |  | 0
| avtomaturi amomrTveli, 10 amp | cali | 1 |  | 0
| CamrTveli, erTklaviSiani | cali | 3 |  | 0
| Stefceli | cali | 2 |  | 0
| Weris sanaTi, LED, 40 vati | kompleqti | 2 |  | 0
| kedlis sanaTi, LED, 40 vati, bra | kompleqti | 2 |  | 0
| spilenZis sadeni ormagi izolaciiT, rTulad aalebadi, 2*2.5 | metri | 20 |  | 0
| სხვა მასალები | kv. m. | 4.3 |  | 0
| შრომის დანახარჯი | kv. m. | 4.3 |  | 0
22 | WaburRilis sakaptaJe nagebobis liTonis konstruqciebis SeRebva antikoroziuli saRebaviT | kv. m. | 22 |  | 0
| antikoroziuli saRebavi liTonis konstruqciebisTvis | kg. | 7.7 |  | 0
| antikoroziuli saRebavis gamxsneli, liTonis konstruqciebisTvis | kg. | 0.594 |  | 0
| zumfara | kv. m. | 1.1 |  | 0
| სხვა მასალები | kv. m. | 22 |  | 0
| შრომის დანახარჯი | kv. m. | 22 |  | 0
23 | samSeneblo samuSaoebis dasrulebis Semdeg teritoriis dasufTaveba, narCenebis Segroveba da gatana samSeneblo moednidan. | ტონა | 1 |  | 0
| შრომის დანახარჯი | ტონა | 1 |  | 0
| სულ ჯამი: |  |  |  | 0
| სატრანსპორტო ხარჯი | % | 5% |  | 0
| ჯამი |  |  |  | 0
| გაუთვალისწინებელი სამუშაოები | % | 3% |  | 0
| ჯამი |  |  |  | 0
| ზედნადები ხარჯები | % | 10% |  | 0
| ჯამი |  |  |  | 0
| მოგება | % | 8% |  | 0
| ჯამი |  |  |  | 0
| დამატებითი ღირებულების გადასახადი | % | 18% |  | 0
| სრული სახარჯთაღრიცხვო ღირებულება |  |  |  | 0