## SIDA_Agriculture&Gardening
Annex 1. Agricultural & Gardening Tools
# | Requested Item | Quantity | Specification |  | Delivery Destination
Gardening tools
1 | ბალახის სათიბი აკუმულატორზე/Cordless grass mower | 1 | ძაბვა: 88 V; სიმძლავრე: 800 W; კვების წყარო: ბატარეა; ბატარეის ტიპი: Li-ion; ბრუნვის სიხშირე წუთში: 8000; ხმის სიმძლავრე: 96 dB; დისკის დიამეტრი: 230 მმ; წონა: 2 კგ | Voltage: 88 V; Power: 800 W; Power source: Battery; Battery type: Li-ion; Rotation speed: 8,000 RPM; Noise level: 96 dB; Disc diameter: 230 mm; Weight: 2 kg | Zugdidi
|  | 3 |  |  | Zugdidi
2 | ბალახის საკრეჭი/Grass cutter | 1 | სიმძლავრე: 4 KW; კვების წყარო: ბენზინი; ძრავის მოცულობა: 68 cc | Power: 4 kW; Power source: Gasoline; Engine displacement: 68 cc | Zugdidi
3 | კიბე-ხარაჩო/Step ladder | 1 | ალუმინის, 28 საფეხურიანი | 28-step aluminum ladder | Zugdidi
4 | გაზონის საკრეჭი/Lawn mower | 1 | ძრავის სიმძლავრე: 1.400 W; ბრუნვის მომენტი: 16 Nm; თიბვის დიამეტრი: 37 სმ; ბალახის მოჭრის რეგულირებადი სიმაღლე: 20 - 70 მმ; ბალახის შესაგროვებლის მოცულობა: 40 ლ; საჭრელი დანის რეგულირების დონე: 5 | Engine power: 1,400 W; Torque: 16 Nm; Tilling diameter: 37 cm; Adjustable cutting height: 20 – 70 mm; Grass collector capacity: 40 L; Blade adjustment levels: 5 | Zugdidi
5 | შესაწამლი აპარატი ლატუნის ნაკრებით/Spraying device with brass fittings | 1 | სიმძლავრე 12V 8Ah/20hrs წონა (კგ) 5.31 კვების წყარო ელემენტზე კომპლექტაცია ლატუნის შესაფრქვევი თავები + დამტენი + ქამარი ავზის მოცულობა 16 l წარმადობა 4.0 l/min | Power: 12V 8Ah/20hrs Weight (kg): 5.31 Power Source: Battery Included Accessories: Brass spray nozzles + charger + strap Tank Capacity: 16 liters Flow Rate: 4.0 liters/min | Zugdidi
|  | 3 |  |  | Zugdidi
6 | ელექტრო ჯაჭვური ხერხი (დრუჟბა)/Electric chainsaw (Druzhba) | 1 | ელექტრო ბატარაიაზე. ძაბვა: 220-240 V; სიხშირე: 50-60 Hzსიმძლავრე: 2400 W | Battery-powered electric. Voltage: 220–240 V; Frequency: 50–60 Hz; Power: 2400 W | Zugdidi
7 | ბენზოჯაჭვური ხერხი ბენზინზე/Petrol chainsaw | 1 | ზეთის ავზის მოცულობა: 260 მლ; სიმძლავრე: 2.2 კვტ/2.9 ცხ.ძ; სიჩქარე; 9500 ბრ/წთ; ძრავი: 2 ცილინდრიანი; ძრავის მოცულობა: 52 სმ³; ბენზინის ავზის მოცულობა; 550 მლ; ხმაურის დონე: 116 დბ | Oil Tank Capacity: 260 ml Power: 2.2 kW / 2.9 HP Speed: 9500 rpm Engine: 2-cylinder Engine Displacement: 52 cm³ Fuel Tank Capacity: 550 ml Noise Level: 116 dB | Zugdidi
|  | 3 |  |  | Zugdidi
8 | ჯაჭვური ხერხი/Chainsaw | 1 | მაქსიმალური ძრავის მოცულობა - 3.5kw; ცილინდრის მუშა მოცულობა - 58cc; შვეულის სიგრძე - 20“; ჯაჭვი - 3,75 | Maximum engine power: 3.5 kW; Cylinder displacement: 58 cc; Bar length: 20 inches; Chain: 3.75 | Zugdidi
|  | 3 |  |  | Zugdidi
9 | ბენზო საწამლი სტაციონარი/Stationary gasoline sprayer | 1 | ძრავი: ბენზინის 5,5 ცხ. ძალა; მაქს. ვერტიკალური გაფრქვევა: 10მ; გაფრქვევის სიხშირე (ლ/წთ): 29-42; წნევა Mpa: 1,5-3,5; ტუმბო: 3 გამომსვლელით; 90 სმ გამფრქვევი ჯოხი; 50 მეტრი მაღალი წნევის მილი | Engine: Gasoline, 5.5 HP; Maximum vertical spray height: 10 m; Spray flow rate (L/min): 29–42; Pressure (MPa): 1.5–3.5; Pump: 3 outlets; Spray lance length: 90 cm; High-pressure hose length: 50 meters | Zugdidi
10 | ბუჩქის საკრეჭი აკუმულატორი/Cordless shrub cutter | 1 | ძაბვა: 18 V, ვება: აკუმულატორი, დანის სიგრძე: 45 სმ ტიპი: აკუმულატორის, სვლის სიხშირე: 2600 სვლა/წთ, ჭრის სიღრმე: 15 მმ | Voltage: 18 V; Power source: Battery; Blade length: 45 cm; Type: Battery-powered; Stroke frequency: 2600 strokes/min; Cutting depth: 15 mm | Zugdidi
11 | კიბე/ladder | 1 | საფეხურების რაოდენობა: 8+1; 3950 მმ-მდე სამუშაო სიმაღლე | Number of steps: 8+1; Working height up to 3950 mm" | Zugdidi
12 | ბალახის სათიბი ბენზინზე/Petrol grass trimmer | 3 | ტიპი: ბალახის სათიბი სიმძლავრე: 2800 W საწვავის ტიპი: ბეზინი კომფორტული სახელური ერგონომიული დიზაინი; 1x სამპირა სათიბი პირი 1x მრგვალი სათიბი 1x ბრტხელი სათიბი პირი 1x სათიბი პირი ძუით | Type: Grass trimmer Power: 2800 W Fuel type: Gasoline Comfortable handle Ergonomic design Includes: 1x three-blade cutting knife; 1x round cutting blade; 1x flat cutting blade; 1x trimmer head with nylon line | Zugdidi
13 | ბუჩქის სეკატორი/Hedge trimmer | 2 | მთლიანი სიგრძე: 520 მმ სამუშაო მაკრატლის სიგრძე: 205 მმ მასალა: ფოლადი | Total length: 520 mm Blade length: 205 mm Material: Steel | Zugdidi
14 | ბაღის მაკრატელი 420 CC/Garden shears | 3 | სიგრძე 20 სმ | Length: 20 cm | Zugdidi
Motor Cultivator Set
15 | მოტო-კულტივატორი/Motor cultivator | 1 | პროდუქტის ტიპი : კულტივატორი, ძრავი : 186F, გადაცემათა კოლოფი : 2 , 0 , 1 , -1, სიმძლავრე : 13 ცხენის ძალა, დაქოქვა : ამოსაქოქი, საბურავის ზომა: 6/12-ზე, საწვავის ტიპი : დიზელი, მაქსიმალური ბრუნი : 3600, ღერძი : 40მმ, დახვნის სიგანე : 1350 მმ, დახვნის სიმაღლე : 100-300 მმ, თოხების რაოდენობა : 32 ცალი, ძრავის ზეთი : 10 /40-ზე | Product type: Cultivator; Engine: 186F; Gearbox: 2, 0, 1, -1; Power: 13 HP; Starting system: Recoil start; Tire size: 6/12; Fuel type: Diesel; Maximum RPM: 3600; Shaft diameter: 40 mm; Tilling width: 1350 mm; Tilling depth: 100–300 mm; Number of plowshares: 32 pcs; Engine oil: 10W-40 | Senaki
16 | კულტივატორზე მისაბმელი/Rototiller hitch attachment | 1 | ზომები: 1500X900X300; დაკიდება: რესორები; საბურავი: 4,00-12; დაცლის მექანიზმი; ბორტები: იხსნება 3 მხარე; | Dimensions: 1500 x 900 x 300 mm; Suspension: Leaf springs; Tires: 4.00-12; Unloading mechanism; Sides: 3 sides foldable / removable | Senaki