## SIDA_Diverse
RFQ_ PR_00364855 ANNEX 1.
Diverse Business Items and raw-material (Business Model)
# | Requested Item | Quantity | Specification |  | Delivery Destination | Offered Item and Specification
Lot #1-Construction Material for Vehicle Maintenance Workshop
1 | მილ-კვადრატი/Metal Square pipe | 162m | 40/40 სისქე, 2მმ-იანი | 40x40 mm, 2 mm thick | Poti
2 | მილ-კვადრატი/Metal Square pipe | 30m | 80/80, 2 მლ-იანი | 80x80 mm, 2 mm thick | Poti
3 | სახურავის მასალა//Roofing material | 120m2 | სტანდარტული 6 მ X 0,90 მ; ნებისმიერი ფერი | Standard: 6 m x 0.90 m; any color available | Poti
Lot #2-Construction works
1 | ლულკა-ელექტრო სამშენებლო კალათა (საფასადე)/Gondola – electric construction cradle (facade) | 1 | კალათის სიგრძე-6.65 მ; გაშლა-1.65 მ; 3 მეტრიანი 2 ლურკის ფეხი; ბეტონის ჩამოსასხმელი ბლოკები 20 ცალი, 2 ცალი 3 ფაზიანი ძრავით: დამჭერი ტროსი-70 მ; კაბელი-200 მ-მდე. | Basket length – 6.65 m; extension – 1.65 m; two 3-meter-long steel legs; 20 concrete casting blocks; 2 units with 3-phase motors; holding cable – 70 m; cable – up to 200 m. | Tskaltubo