## Лист1
№ | Наименование оборудования | Объем | Ссылка на документацию
1 | Насос горизонтальный BBK102-1S-F7-340 (Q=62 м³/ч, H=40 м, N=8 кВт) | 4 шт. (Масса 1 ед. - 742 кг) | Приложение 3
2 | Насос горизонтальный J4E5-AA-AX (Q=360 м³/ч, H=45 м, N=75 кВт) | 2 шт. (Масса 1 ед. - 1986 кг) | Приложение 4
3 | Емкость сбора осветленной воды V=33 м³, D=3,6 м, H=3,3 м | 1 шт. | Приложение 1, лист 2.1
4 | Подача сгущенного продукта из сгустителей WT1-TH-001/WT2-TH-001/WT3-TH-001/WT3-TH-001.1 насосами WT1-PU003/004, WT2-PU003/004, WT3-PU00003/004, WT3-PU003.1/004.1 в зумпф медных хвостов ZF01-ARC01 и зумпф флотации (U/F)
4.1 | Трубопровод DN110x6,6 ПЭ SDR17 EN12201 / ГОСТ 18599-2001 | 1032 м | Приложение 1
4.2 | Трубопровод стальной Ø159х6 EN10216/ ГОСТ 8732-78 | 47,62 м | Приложение 1
4.3 | Трубопровод стальной Ø57х3.5 EN10216/ ГОСТ 8732-78 | 94,93 м | Приложение 1
4.4 | Фитинги, ЗРА линии подачи сгущенного продукта | В соответствии со спецификацией | Приложение 1, лист 7
4.5 | КИП линии подачи сгущенного продукта | В соответствии со спецификацией | Приложение 1, лист 7
5 | Подача осветленной воды из сгустителей WT1-TH-001/WT2-TH-001/WT3-TH-001/WT3-TH-001.1 в емкость ST01-TK-002.1 (O/F), а далее насосами WT3-PU-006/007 в емкость осветленной воды ST02-TK-002, в пруд отстойник 15000 м³ и на узел измельчения
5.1 | Трубопровод ПЭ SDR17 315x18.7 EN12201 / ГОСТ 18599-2001 | 255,9 м (граница ответственности - на выходе из здания) | Приложение 1
5.2 | Трубопровод ПЭ SDR17 200x11.9 EN12201 / ГОСТ 18599-2001 | 194,7 м | Приложение 1
5.3 | Трубопровод стальной Ø325х7 EN10216/ ГОСТ 8732-78 | 4 м | Приложение 1. Лист 9
5.5 | Трубопровод стальной Ø21х2.8 EN10216/ ГОСТ 8732-78 | 0,6 м | Приложение 1. Лист 9
5.6 | Фитинги, ЗРА линии подачи сгущенного продукта | В соответствии со спецификацией | Приложение 1, лист 7
5.7 | КИП линии подачи сгущенного продукта | В соответствии со спецификацией | Приложение 1, лист 7
6 | Подача осветленной воды для промывки насосов (C/W)
6.1 | Трубопровод стальной Ø108х4 EN10216/ ГОСТ 8732-78 | 80 м | Приложение 1
6.2 | Фитинги, ЗРА линии подачи сгущенного продукта | В соответствии со спецификацией | Приложение 1
6.3 | КИП линии подачи сгущенного продукта | В соответствии со спецификацией | Приложение 1
7 | Сборка и монтаж приемного короба осветленной воды со сгустителя (500 мм х 400 мм х 400 мм) | 2 шт.
8 | Изготовление и монтаж опор металлических трубопроводов (не включает п.9) | В соответствии со спецификацией | Приложение 1. Монтаж по месту
9 | Металлоконструкции опор трубопроводов | В рамках отдельного договора | Приложение 5