## Home appliances and IT
Requiested item description | მოთხოვნილი ნივთის დასახელება | Requested Item specification | მოთხოვნილი ნივთის სპეციფიკაცია | Offered item brand შემოთავაზებული ნივთის ბრენდი | Offered item specification შემოთავაზებული ნივთის სპეციფიკაცია | Quantity რაოდენობა | Price VAT Excluded ფასი დღგ-ს გარეშე ლარში | Available in stock? პროდუქტი საწყობშია | Warranty conditions საგარანტიო პირობები | Location ლოკაცია
Gas stove | გაზქურა | 60/80 black, საგარანტიო ვადა: 3 წელი | 60/80 black, საგარანტიო ვადა: 3 წელი |  |  | 9 |  |  |  | Zugdidi / ზუგდიდი
Kitchen hood | გამწოვი | Depth: 500 mm Width: 500 mm Airflow rate: 1000 m³/h (cubic meters per hour) Construction type: Chimney (exhaust type) Control: Electronic Grease filter: Aluminum Lighting: Yes Noise level: 65 DB Speed modes: 3 | სიღრმე: 500 მმ სიგანე: 500 მმ ჰაერის ნაკადის მაჩვენებელი: (მ³/სთ), cubic meter per hour 1000 კონსტრუქციის ტიპი: საკვამური კონტროლი: ელექტრონული ცხიმის ფილტრი: alluminum განათება: დიახ ხმაურის დონე: 65 db სიჩქარის რეჟიმი: 3 |  |  | 12
Refrigerator | მაცივარი | Total capacity: 318 L Refrigerator compartment capacity: 230 L Freezer compartment capacity: 88 L Energy efficiency class: A+ Dimensions: Height – 188 cm, Width – 60 cm, Depth – 65 cm Refrigerant:** R600A Refrigerator Compartment** Number of glass shelves: 4 (3 adjustable) Number of fruit and vegetable containers: 1 Door bins: 2 large, 3 small Egg tray: included Freezer Compartment 3 freezer drawers/containers Ice maker: Ice Max 2x1 Electrical Voltage: 220–240 V Warranty: 36 months | მოცულობა: 318 ლიტრი კამერის მოცულობა: 230 ლიტრი საყინულის მოცულობა: 88 ლიტრი ენერგოეფექტურობის კლასი: A+, გაბარიტები: სიმაღლე 188 სმ, სიგანე 60 სმ, სიღრმე 65 სმ, მაცივებელი: R600A. მაცივარი განყოფილება: მინის თაროების რაოდენობა-4 აქედან 3 გადააადგილებადი. კონტეინერის რაოდენობა ხილისა და ბოსტნეულისთვის: 1 კონტეინერი. კარებზე უჯრების რაოდენობა: 2 დიდი, 3 პატარა, კვერცხების დასაწყობი. საყინულე განყოფილება: 3 საყინულე უჯრა-კონტეინერი, ყინულის დასამზადებელი Ice Max2x1, ძაბვა: 220-240 ვოლტი საგარანტიო ვადა: 36 თვე |  |  | 11
Fridge-freezer | საყინულე მაცივარი | Category: Freezer Energy efficiency class: A+ Cooling system: Semi-dry Capacity: 249 L Number of baskets: 2 Climate class: SN/N/ST Voltage: 220–240 V Frequency: 50 Hz Annual energy consumption:** 246 kWh/year Refrigerant: R600a, 66 g Dimensions & Weight Width: 985 mm Depth: 600 mm Height: 850 mm Weight: 36 kg Operating temperature range: –18 °C to 0 °C Warranty: 24 months | კატეგორია: საყინულე. ენერგოეფექტურობის კლასი: A+ მუშაობის პრინციპი: ნახევრად მშრალი. მოცულობა: (ლიტრი) 249 ლ. კალათების როდენობა: 2 კალათა. კლიმატის კლასი: SN/N/ST, ვოლტაჟობა: 220-240v, სიხშირე: 50Hz, ენერგიის მოხმარება: 246 kWh/წელიწადში, ფრეონი: R600a, 66g. ზომები: სიგანე 985 მმ, სიღრმე 600 მმ, სიმაღლე 850 მმ წონა: 36კგ. სამუშაო ტემპერეტურა: -18 *C -0*C. საგარანტიო ვადა: 24 თვე |  |  | 4
Dryer | საშრობი | Dryer • Control Type: Touch and rotary dial • Color: Silver ⚙️ Technical Specifications • Maximum Load Capacity: 10 kg • Energy Efficiency Class: A+++ • Voltage: 220–240 V • Frequency: 50–60 Hz • Wi-Fi Enabled: Yes 📏 Dimensions • Width: 60 cm • Height: 85 cm • Depth: 69 cm | საშრობი • მართვის ტიპი: სენსორული და მბრუნავი ციფერბლატი • ფერი: ვერცხლისფერი ⚙️ ტექნიკური მახასიათებლები • მაქსიმალური ტვირთამწეობა: 10 კგ • ენერგოეფექტურობის კლასი: A+++ • ძაბვა: 220–240 V • სიხშირე: 50–60 ჰც • Wi-Fi ჩართულია: დიახ 📏 ზომები • სიგანე: 60 სმ • სიმაღლე: 85 სმ • სიღრმე: 69 სმ |  |  | 8 |  |  |  | Akhmeta / ახმეტა
Laminating machine | ლამინირების მანქანა | • 📄 Max Size: A4 • 📦 Pouch Thickness: Up to 175 microns • 🔥 Lamination Type: Hot • ⏱️ Warm-Up Time: ~1–2 minutes • 🚀 Speed: ~300–600 mm/min • 🔄 Reverse Function: Yes • ⚙️ Rollers: 2–4 • 📴 Auto Shut-Off: | • 📄 მაქსიმალური ზომა: A4 • 📦 ჩანთის სისქე: 175 მიკრონამდე • 🔥 ლამინირების ტიპი: ცხელი • ⏱️ გახურების დრო: ~1-2 წუთი • 🚀 სიჩქარე: ~ 300–600 მმ/წთ • 🔄 საპირისპირო ფუნქცია: დიახ • ⚙️ ლილვაკები: 2–4 • 📴 ავტომატური გამორთვა: |  |  | 1
Colour printer | ფერადი პრინტერი | Type: All-in-One Inkjet (Print, Scan, Copy) • Max Print Size: A4 • Connectivity: Wi-Fi, USB • Print Resolution: Up to 4800 x 1200 dpi | ტიპი: ჭავლური All-in-One (ბეჭდვა, სკანირება, ასლი) • ბეჭდვის მაქსიმალური ზომა: A4 • კავშირი: Wi-Fi, USB • ბეჭდვის გარჩევადობა: 4800 x 1200 dpi-მდე |  |  | 1
Water dispenser | წყლის დისპენსერი | Water Dispenser Specifications • Category: Water Dispenser • Type: Top-loading • Tank Material: Stainless steel • Control: On/Off lever • Color: White • Cold Water Temp: 10 °C • Cold Tank Capacity: 2 L • Flow Rate: 1.2 L/min • Cooling Off Option: Available | წყლის დისპენსერის სპეციფიკაციები • კატეგორია: წყლის დისპენსერი • ტიპი: ზედა დატვირთვა • ავზის მასალა: უჟანგავი ფოლადი • კონტროლი: ჩართვა/გამორთვის ბერკეტი • ფერი: თეთრი • ცივი წყლის ტემპერატურა: 10 °C • ცივი ავზის მოცულობა: 2 ლ • ნაკადის სიჩქარე: 1.2 ლ/წთ • გაგრილების გამორთვის ვარიანტი: ხელმისაწვდომია |  |  | 1
Company Name: კომპანიის სახელწოდება: |  |  | Are the spare parts for the product available? / ხელმისაწვდომია თუ არა სათადარიგო ნაწილები?
Address: მისამართი: |  |  | Can the supplier provide maintenance/service facilities/technical specialists? / შეუძლია თუ არა მომწოდებელა უზრუნველყოს შეკეთება/სერვის ცენტრი/სპეციალისტები?
Company Contact Person: კომპანიის საკონტაქტო პირი: |  |  | Years in business /რამდენი წელია არსებობს თქვენი კომპანია:
Phone Number: ტელეფონის ნომერი: |  |  | Possibility of payment after completion of delivery/ შესაძლებელია თუ არა გადახდა მიწოდების შემდეგ? (წინააღმდეგ შემთხვევაში მიუთითეთ თქვენი პირობა):
Offer validity შემოთავაზების მოქმედების ვადა: |  |  | Please indicate delivery lead time/ გთხოვთ მიუთითოთ მიწოდების დრო (დღეების რაოდენობა):
Comments: კომენტარები: