## Лист1
| Наименование материалов /Description | Ед.изм./Unit | Примечание/Note | 1 кварт.quart. | 2 кварт.quart. | 3 кварт.quart. | 4 кварт.quart. | Total 2026 г.
|  |  | Согласно технического задания ტექნიკური მახასიათებლების მიხედვით According to the technical specifications | RMG AURAMINE
1 | Анкер механический замковым закреплением , дл. 2,4 м. მექანიკური ანკერი, სიგრ. 2,4 მ Mechanical anchor with locking clamp, length 2,4 m. | комп./set |  | 1449 | 1449 | 1449 | 1449 | 5796
2 | Анкер механический замковым закреплением , дл. 3,0 м. მექანიკური ანკერი სიგრ. 3,0 მ Mechanical anchor with locking clamp, length 3.0 m. | комп./set |  | 58 | 58 | 58 | 58 | 232
3 | Фрикционный трубчатый анкер, 2,4 м. ფრიქციული მილისებრი ანკერი, საყელ.კომპ 2,4მ 2.4 m long friction tubular anchor.(Support plate 300x300mm) | комп./set |  | 8984 | 8984 | 8984 | 8984 | 35936
4 | Анкер грунтовый канатный с клиновым замком АККЗ, дл. 6,3 м. ბაგირიანი ანკერი 6.3მ АККЗ, სიგრძ. 6,3 მ Ground rope anchor with length 6.3 m | комп./set |  | 377 | 377 | 377 | 377 | 1508
5 | Анкер грунтовый канатный с клиновым замком АККЗ, дл. 10,3 м. ბაგირიანი ანკერი 10,3 მ АККЗ, სიგრ. 10,3 მ Ground rope anchor with length 10,3 m. | комп./set |  | 116 | 116 | 116 | 116 | 464
6 | Анкер грунтовый канатный с клиновым замком АККЗ, дл. 15,3 м. ბაგირიანი ანკერი 15,3 მ АККЗ, სიგრ. 15,3 მ Ground rope anchor with length 15,3 m. | комп./set |  | 10 | 10 | 10 | 10 | 40
7 | Анкер грунтовый канатный с клиновым замком АККЗ, дл. 20,3 м. ბაგირიანი ანკერი 20,3 მ АККЗ, სიგრ. 20,3 მ Ground rope anchor with length 20,3 m. | комп./set |  | 10 | 10 | 10 | 10 | 40
8 | Сетки арматурные сварные для крепления горных выработок и железобетонных конструкций 2,4х3,5 м. არმატურის რკინის ბადე სამთო გამონამუშევრების გამაგრებისთის 2,4х3,5 მ Reinforcement mesh, welded for support of mine workings and reinforced concrete constructions, 2,4x3,5m. | m2 |  | 16229 | 16229 | 16229 | 16229 | 64916
9 | Сетки арматурные сварные для крепления горных выработок и железобетонных конструкций 2,4х4,0 м. არმატურის რკინის ბადე სამთო გამონამუშევრების გამაგრებისთის 2,4х4,0 მ Reinforcement mesh, welded for support of mine workings and reinforced concrete constructions, 2,4x4,0m. | m2 |  | 580 | 580 | 580 | 580 | 2320
10 | Фрикционный трубчатый анкер, 0,9 м. ფირქციული მილისებრი ანკერი 0,9 მ 0.9 m long friction tubular anchor. | комп./set |  | 0 | 0 | 0 | 420 | 420
11 | Кольцевое анкерное крепление რგოლური ანკერული სამაგრი Tubular support | комп./set |  | 60 | 60 | 60 | 60 | 240
12 | Арматурная арочная крепь 5,0х5,0 в полном комплекте для установки.шаг 1м თაღის არმატურული სამაგრები 5,0მ x 5,0მ Reinforcement arch support 5.0x5.0 in a complete set for installation. Step 1 m. | комп./set |  | 50 | 25 | 25 | 25 | 125
13 | Насадка для установки полых болтов ინსტრუმენტი ღრუ ჭანჭიკების დამონტაჟებისთვის Nozzle for installing hollow bolts | pcs |  | 20 | 20 | 20 | 20 | 80
14 | Насадка для установки анкерных болтов საქშენი წამყვანის ჭანჭიკების დასაყენებლად Anchor bolt installation nozzle | pcs |  | 10 | 10 | 10 | 10 | 40