## BOQ-600 pipe
პოზიცია Item | დასახელება | Work Description | განზ. ერთ. Unit | Normative | რაოდენობა Quantity | მასალა Material |  | ხელფასი/მექანიზმები Salary/ Mechanism |  | ფასი სულ (ლარი) Amount (GEL)
[6 empty] | ერთ. ფასი /Unit price | სულ/ total cost | ერთ. ფასი /Unit price | სულ/ total cost
1 | 2 | 3 | 4 | 5 | 6 | 7 | 8 | 9 | 10 | 11
| Ø600 წყლის მილის გადატანა | Relocation of Ø600 water pipe
1 | თხრილის მოსაწყობად III კატ. ჯგუფის გრუნტის ამოთხრა მექანიზმით დატვირთვით ა/თვითმცლელზე | For trenching, III-group soil digging mechanism with loading on a self-loading trailer | m³ |  | 380.6403 |  |  |  | 0 | 0
2 | თხრილის მოსაწყობად IV-V ჯგუფის გრუნტის დამუშავება ექსკავატორის ბაზაზე დამაგრებული ჩაქუჩით, დატვირთვით ა/თვითმცლელზე | For trenching, IV-V-group soil excavation with hummer on excvator with loading on a self-loading trailer | m³ |  | 843.7527 |  |  |  | 0 | 0
3 | IV-V კატეგორიის კლდოვანი გრუნტის დამუშავება ხელით მექანიზმის შემდეგ თხრილში, დატვირთვით ა/თვითმცლელზე | Category IV-V soil cultivation in a trench after manual mechanization, with loading on a self-loading vehicle | m³ |  | 44.408 |  |  |  | 0 | 0
4 | მილის ძირში 15 სმ და თავზე 30 სმ სისქის ქვიშის ფენის ჩაყრა დატკეპნით(1-5მმ ფრაქციით) | Place a 15 cm thick layer of sand at the bottom of the pipe and a 30 cm thick layer on top, compacting it (1-5 mm fraction) | m³ |  | 139.4 |  |  |  | 0 | 0
| ქვიშა (1-5მმ ფრაქციით) | Sand (1-5mm fraction) | m³ | 1.2 | 167.28 |  | 0 |  |  | 0
5 | ბალასტის ფენის მოწყობა 1-80მმ-იანი ფრაქციით დატკეპვნით | Arrangement of ballast layer with 1-80mm fraction by compaction | m³ |  | 524.875 |  |  |  | 0 | 0
| ბალასტი (1-80 ფრაქციით) | Ballast (1-80 fraction) | m³ | 1.24 | 650.845 |  | 0 |  |  | 0
6 | ზედმეტი გრუნტის გატანა (საშ-3 კმ) | Removal of excess soil (average 3 km) | m³ |  | 1335.58 |  |  |  | 0 | 0
7 | DN630/8მმ ფოლადის მილის EN10224 შიდა და გარე ქარხნული იზოლაციით შეძენა და მონტაჟი | Purchase and installation of DN630/8mm steel pipe EN10224 with internal and external factory insulation | lin.m. |  | 86.4 |  | 0 |  |  | 0
8 | DN630/8მმ ფოლადის მილის ჰიდრავლიკური გამოცდა და გარეცხვა ქლორიანი წყლით | DN630/8mm steel pipe Hydraulic testing and flushing of the pipeline with chlorinated water | lin.m. |  | 86.4 |  | 0 |  | 0 | 0
9 | მიწისქვეშა სასიგნალო ლენტის შეძენა და მონტაჟი | Purchase and installation of underground signal detection tape | lin.m. |  | 86.4 |  | 0 |  | 0 | 0
10 | არსებული დ=600მმ თუჯის მილის დემონტაჟი და დასაწყობება | Dismantling and storage of existing D=600mm cast iron pipe | lin.m. |  | 82 |  | 0
11 | d=600მმ PN40 ადაპტორი თუჯიდან ფოლადზე გადამყვანი შეძენა და მონტაჟი | Purchase and installation of d=600mm PN40 adapter from cast iron to steel | pcs |  | 2 |  | 0 |  | 0 | 0
12 | d=600მმ ფოლადის 45º წამგვარის შეძენა და მონტაჟი | Purchase and installation of d=600mm steel 45º elbow | pcs |  | 2 |  | 0 |  | 0 | 0
13 | d=600მმ ფოლადის 15º წამგვარის შეძენა და მონტაჟი | Purchase and installation of d=600mm steel 15º angle pipe | pcs |  | 1 |  | 0 |  | 0 | 0
14 | d=600მმ PN40ფოლადის მილტუჩის შეძენა და მონტაჟი | Purchase and installation of d=600mm PN40 steel flange | pcs |  | 2 |  | 0 |  | 0 | 0
15 | მილტუჩებისა და წამგვარების შერებვა ანტიკოროზიული საღებავით 2 ფენად შეღებვა ანტიკოროზიული საღებავით 2 ფენად | Coating of flanges and flanges with anti-corrosion paint in 2 layers Painting with anti-corrosion paint in 2 layers | m² |  | 4 |  | 0 |  | 0 | 0
| რკბ საყრდენების მოწყობა გადაერთების ადგილებში თუჯისა და ფოლადის მილების ქვეშ | Arrangement of R/concrete supports under cast iron and steel pipes at junction points | pcs
16 | C30/37 კლასის ბეტონის მომზადება | Preparation of C30/37 grade concrete | m³ |  | 2.4 |  | 0 |  | 0 | 0
17 | არმატურა FC500 | Rebar FC500 | kg |  | 316 |  | 0 |  | 0 | 0
18 | ფოლადის სამაგრი ელემენტები S420 | Steel fasteners S420 | kg |  | 61.6 |  | 0 |  | 0 | 0
19 | საყრდენების ქვეშ ღორღის 10სმ სისქის ფენის მოწყობა | Laying a 10cm thick layer of gravel under the supports | m³ |  | 0.852 |  | 0 |  | 0 | 0
| ღორღი | Gravel | m³ | 1.22 | 1.0394 |  | 0 |  | 0 | 0
| ფასი სულ | Subtotal of Bills |  |  |  |  | 0 |  | 0 | 0
| ზედნადები ხარჯები | Overhead costs | 0% | [6 empty] | 0
| ჯამი | Subtotal | [7 empty] | 0
| გეგმიური დაგროვება | Profit | 0% | [6 empty] | 0
| ჯამი | Subtotal | [7 empty] | 0
| დღგ | VAT | 18% | [6 empty] | 0
| სულ | Subtotal | [7 empty] | 0