## ლოტები
დანართი N1
ლოტი # | ბრენდი | მოდელი | კატეგორია | საქონლის დასახელება | რაოდ.-ბა | ერთ. ფასი | ჯამი | მოწოდების ვადა | კომენტარი
ლოტი 1 | Dahua | IPC-HDBW5659Z-ZHE-PV-PRO | კამერა | IPC-HDBW5659Z-ZHE-PV-PRO 6MP WizColor Vari-focal Dome WizMind Network Camera 6-MP 1/1.8" CMOS image sensor, low luminance, and high definition image. Outputs max. 6 MP (3072 × 2048) @25/30 fps. Built-in multi-core light, the max. IR distance is 60 m and the max. warm light distance is 50 m. ROI, SVC, SMART H.264+/H.265+, AI H.264/H.265, encoding after filter, flexible coding, applicable to various bandwidth and storage environments. Rotation mode, WDR, 3D NR, HLC, BLC, digital watermarking, applicable to various monitoring scenes. Features AI Rule Assist, which automatically creates highly accurate IVS rules based on the Xinghan Vision Models. With deep learning algorithm, it supports: AcuPick, video metadata, IVS, face detection, and people counting, etc. Alarm: 2 in, 2 out; audio: 1 in, 1 out; RS-485; supports max. 1 TB Micro SD card; built-in dual Mic; 1-ch speaker; support two-way talk. 12 VDC/PoE power supply; ePoE; 12 VDC power output, and max. current 165mA. Supports motorized PTRZ adjustment for easy installation and configuration. IP67 and IK10 protection; Supports window heating | 110 |  | 0
ლოტი 1 | Dahua | IPC-HFW5659Z-ZHE-PV-PRO | კამერა | IPC-HFW5659Z-ZHE-PV-PRO 6MP WizColor Vari-focal Bullet WizMind Network Camera 6-MP 1/1.8" CMOS image sensor, low luminance, and high definition image. Outputs max. 6 MP (3072 × 2048) @25/30 fps. Built-in multi-core light, the max. IR distance is 60 m and the max. warm light distance is 60 m. ROI, SVC, SMART H.264+/H.265+, AI H.264/H.265, encoding after filter, flexible coding, applicable to various bandwidth and storage environments. Rotation mode, WDR, 3D NR, HLC, BLC, digital watermarking, applicable to various monitoring scenes. Features AI Rule Assist, which automatically creates highly accurate IVS rules based on the Xinghan Vision Models. With deep learning algorithm, it supports: AcuPick, video metadata, IVS, face detection, and people counting, etc. Alarm: 2 in, 2 out; audio: 1 in, 1 out; RS-485; supports max. 1 TB Micro SD card; built-in dual Mic; 1-ch speaker; support two-way talk. 12 VDC/PoE power supply; ePoE; 12 VDC power output, and max. current 165mA, easy for installation. IP67 and IK10 protection; Supports window heating | 34 |  | 0
ლოტი 1 | Dahua | PFA 121 | საკუმუტაციო ყუთი | გარე კამერის სამაგრი PFA121 Water-proof Junction Box Built of aluminum alloy. IP66 junction box. Contains cable outlets on its bottom and sides to make wiring more convenient. Matched with particular cameras, beautiful and elegant designed. | 34 |  | 0
ლოტი 1 | Dahua | PFB302S | სამაგრი | კამერის სამაგრი კედელზე საკომუტაციო ყუთით IPC-HDBW5659Z-ZHE-PV-PRO-სთვის | 110 |  | 0
ლოტი 1 | Dahua | PFA101 | სამაგრი | გუმბათისებური კამერის ადაპტერი კედელზე მონტაჟისათვის PFB302S სამაგრის მეშვეობით IPC-HDBW5659Z-ZHE-PV-PRO-სთვის | 110 |  | 0
ლოტი 1 | Dahua | NVR5832-EI2 | ჩამწერი | 32 არხიანი ქსელური ჩამწერი 4K; H.265/H.264; Quad-core embedded პროცესორით; 2 HDMI (1 HDMI 3840×2160/1920×1080), 2 VGA; 8 მყარი დისკის სლოტით (მაქს. 10ტბ), მაქს. 12 მეგაპიქსელიანი კამერების მხარდაჭერით; 440Mbps შემომავალი ნაკადის მხარდაჭერით (დეკოდირება 40×1080p@30 fps or 10×8MP@30 fps. ); ლოკალურ დისპლეიზე ერთდროულად 32 კამერის გამოტანის მხარდაჭერით; eSATA, 4 USB (2 USB2.0, 2 USB3.0) პორტით; 2 RJ-45 პორტით (10/100/1000Mbps) | 5 |  | 0
ლოტი 2 | SATA | ST10000VE000 | მყარი დისკი | ვიდეომეთვალყურეობის სერიის მყარი დისკი 10ტბ Skyhawk AI | 20 |  | 0
ლოტი 3 | N/A | NBS65A120500B3 | კვების ბლოკი | კვების ბლოკი 12VDC / 5A დახურული ტიპის კორპუსით, C13, კაბელის გარეშე | 1 |  | 0 |  | გთხოვთ კონკრეტული ბრენდის გაწერას
ლოტი 3 | Dahua | N/A | სვიჩი | დაჰუას ფირმის სვიჩი 4 პორტიანი , პოე მხარდაჭერით | 5 |  | 0 |  | გთხოვთ კონკრეტული მოდელის გაწერას
ლოტი 3 | Suprema | XPASS D2 | წამკითხველი | XPass D2 (RFID Slave Reader) (Mullion-type Design) ბარათების (125kHz EM, Wiegand Format Card & 13.56MHz MIFARE, MIFARE Plus, DESFire EV1, FeliCa; მობილურის ინტერფეისი: NFC, BLE) წამკითხველი; პროცესორი: 80 MHz; მეხსიერება: 512 KB Flash + 160 KB RAM; დიოდური ინდიკაციით; ელ. კვება DC 12 V; გარე გამოყენების ვანდალმედეგი (IK08) კორპუსი (IP67); სამუშაო ტემპერატურა: -35°C ~ 65°C; ინტერფეისი: RS-485, Wiegand; გაბარიტები (WxHxD, მმ): 48 x 145 x 27; თავსებადობა: Biostar V2 | 1 |  | 0
ლოტი 3 | Suprema | XPASS 2 | წამკითხველი | XPass 2 ბარათების (125kHz EM & 13.56MHz MIFARE, MIFARE Plus, DESFire/EV1, FeliCa; მობილურის ინტერფეისი: NFC, BLE) ქსელური კომბინირებული წამკითხველ/კონტროლერი; 200 000 მომხმარებელი; 1 000 000 მოვლენა; პროცესორი: 1 GHz; მეხსიერება: 4 GB Flash + 64 MB RAM; დიოდური ინდიკაციით; ელ. კვება DC 12 V / DC 24 V / PoE (802.3af); გარე გამოყენების ვანდალმედეგი (IK08) კორპუსი (IP67); სამუშაო ტემპერატურა: -35°C ~ 65°C; ინტერფეისები: 10/100 Mbps, RS-485, Wiegand, TTL Input, Relay; გაბარიტები (WxHxD, მმ): 48 x 145 x 27; თავსებადობა: Biostar V2 | 1 |  | 0