## ალბომის შემადგენლობა
furc. # | naxazis dasaxeleba | masStabi
A.100 | albomis Semadgenloba | .
A.101 | demontaJis gegma | 1: 100
A.102 | sademontaJo masalebis specifikaciebi
A.103 | saproeqto gegma | 1: 100
A.104 | saproeqto gegma mosapirkeTebeli masalebis CvenebiT | 1: 100
A.105 | iatakis, kedlis, kedlis damcavi bamperebis, Weris mosapirkeTebeli masalebis tipebis specifikacia
A.106 | karis da fanjris tipebis specifikacia
A.107 | karis da fanjris tipebis detaluri naxazi | 1: 50
A.108 | TabaSirmuyaos kedlis tipebis mowyobis sqema da specifikaciebi
A.109 | kedlis damcavi bamperis mowyobis sqema; "farTukis" da xelsabanis mowyobis sqema

## იატაკის, ჭერის კედლის მასალები
[7 empty] | iatakis tipebis specifikacia mosapirkeTebeli masalis farTi m2 |  |  |  |  | kedlis tipebis specifikacia mosapirkeTebeli masalis farTi m2 Types of wall Specification Facing material space m2 |  |  |  | Weris tipebis specifikacia mosapirkeTebeli masalis farTi m2 Ceiling type specification Facing material space m2
[7 empty] | vinili kv.m. | vinilis plintusi kv.m | antistatikuri vinili kv.m. | antistatikuri vinilis plintusi kv.m | metlaxi m2 Tile | kedlebis Rebva wyalemulsiuri saRebaviT kv.m | kedlebis Rebva antibaqteriuli saRebaviT/ kedlis vinili kv.m | kedlebis mopirkeTeba keramikuli filiT m2 | kedlis damcavi bamperis mowyoba grZ.m | Cveulebrivi TabaSirmuyaos Sekidebuli Weris mowyoba kv.m | nestgamZle TabaSirmuyaos Sekidebuli Weris mowyoba antibaqteriuli dafarviT | nestgamZle TabaSirmuyaos Sekidebuli Weris mowyoba svel wertilebSi
saTavsos # Room # | saTavsos dasaxeleba | saTavsos farTi m2 Measured Area m2 | saTavsos perimetri m Perimeter m | saTavsos simaRle m Hight m | saTavsos kedlis farTi m |  | F - 1 | F - 1p | F - 2 | F - 2p | F - 3 | W_1 | W_2 | W_3 |  | C-1 | C-2 | C-3
1 | 2 | 3 | 4 | 5 | 6 |  | 7 | 8 | 9 | 10 | 11 | 12 | 13 | 14 | 15 | 16 | 17 | 18
A.5.01 | derefani | 34.52 | 34.62 | 3.1 | 107.322 | F - 1. W _ 1. C _ 1. | 34.52 | 6.924 |  |  |  | 107.322 |  |  | 34.62 | 34.52
A.5.02 | sangamtari | 12.72 | 17.52 | 3.1 | 54.312 | F - 1. W _ 1. C _ 1. | 12.72 | 3.504 |  |  |  | 54.312 |  |  |  | 12.72
A.5.03 | saSxape | 2.16 | 6 | 3.1 | 18.6 | F - 3. W _ 3. C _ 3. |  |  |  |  | 2.16 |  |  | 18.6 |  |  |  | 2.16
A.5.04 | sangamtari | 9.05 | 13.4 | 3.1 | 41.54 | F - 1. W _ 1. C _ 1. | 9.05 | 2.68 |  |  |  | 41.54 |  |  |  | 9.05
A.5.05 | saSxape | 2.16 | 6 | 3.1 | 18.6 | F - 3. W _ 3. C _ 3. |  |  |  |  | 2.16 |  |  | 18.6 |  |  |  | 2.16
A.5.06 | rabi | 10.49 | 13.54 | 3.1 | 41.974 | F - 1. W _ 1. C _ 1. | 10.49 | 2.708 |  |  |  | 41.974 |  |  | 13.54 | 10.49
A.5.07 | derefani | 41.68 | 32.1 | 3.1 | 99.51 | F - 1. W _ 1. C _ 1. | 41.68 | 6.42 |  |  |  | 99.51 |  |  | 32.1 | 41.68
A.5.08 | saoperacio | 38.52 | 25.12 | 3.1 | 77.872 | F - 2. W _ 2. C _ 2. |  |  | 38.52 | 5.024 |  |  | 77.872 |  |  |  | 38.52
A.5.09 | winasaoperacio | 11.18 | 14.12 | 3.1 | 43.772 | F - 1. W _ 1. C _ 1. | 11.18 | 2.824 |  |  |  | 43.772 |  |  |  | 11.18
A.5.10 | steriluri masalebi/wamlebi | 7.3 | 11.4 | 3.1 | 35.34 | F - 1. W _ 1. C _ 1. | 7.3 | 2.28 |  |  |  | 35.34 |  |  |  | 7.3
A.5.11 | saoperacio | 70.49 | 43.2 | 3.1 | 133.92 | F - 2. W _ 2. C _ 2. |  |  | 70.49 | 8.64 |  |  | 133.92 |  |  |  | 70.49
B.5.01 | eqimis kabineti | 7.21 | 11.35 | 3.1 | 35.185 | F - 1. W _ 1. C _ 1. | 7.21 | 2.27 |  |  |  | 35.185 |  |  |  | 7.21
B.5.02 | eqimis kabineti | 11.26 | 13.74 | 3.1 | 42.594 | F - 1. W _ 1. C _ 1. | 11.26 | 2.748 |  |  |  | 42.594 |  |  |  | 11.26
B.5.03 | eqimis kabineti | 11.48 | 15.24 | 3.1 | 47.244 | F - 1. W _ 1. C _ 1. | 11.48 | 3.048 |  |  |  | 47.244 |  |  |  | 11.48
B.5.04 | eqimis kabineti | 17.31 | 18.59 | 3.1 | 57.629 | F - 1. W _ 1. C _ 1. | 17.31 | 3.718 |  |  |  | 57.629 |  |  |  | 17.31
B.5.05 | holi | 5.47 | 18.59 | 3.1 | 57.629 | F - 1. W _ 1. C _ 1. | 5.47 | 3.718 |  |  |  | 57.629 |  |  |  | 5.47
C.5.01 | II-III donis intensiuri Terapiis palata | 36.19 | 24.58 | 3.1 | 76.198 | F - 2. W _ 2. C _ 2. |  |  | 36.19 | 4.916 |  |  | 76.198 |  |  |  | 36.19
C.5.02 | Casarecxi | 1.85 | 5.48 | 3.1 | 16.988 | F - 3. W _ 3. C _ 3. |  |  |  |  | 1.85 |  |  | 16.988 |  |  |  | 1.85
C.5.03 | I donis intensiuri Terapiis palata | 24.97 | 21.12 | 3.1 | 65.472 | F - 2. W _ 2. C _ 2. |  |  | 24.97 | 4.224 |  |  | 65.472 |  |  |  | 24.97
C.5.04 | derefani | 21.01 | 25.85 | 3.1 | 80.135 | F - 1. W _ 1. C _ 1. | 21.01 | 5.17 |  |  |  | 80.135 |  |  | 25.85 | 21.01
C.5.05 | meddis posti | 7.06 | 11.58 | 3.1 | 35.898 | F - 1. W _ 1. C _ 1. | 7.06 | 2.316 |  |  |  | 35.898 |  |  |  | 7.06
C.5.06 | izolatori | 14.05 | 15.91 | 3.1 | 49.321 | F - 2. W _ 2. C _ 2. |  |  | 14.05 | 3.182 |  |  | 49.321 |  |  |  | 14.05
C.5.07 | Casarecxi | 1.54 | 5 | 3.1 | 15.5 | F - 3. W _ 3. C _ 3. |  |  |  |  | 1.54 |  |  | 15.5 |  |  |  | 1.54
| jami | 399.67 | 404.05 | 71.3 | 1252.555 |  | 207.74 | 50.328 | 184.22 | 25.986 | 7.71 | 780.084 | 402.783 | 69.688 | 106.11 | 207.74 | 184.22 | 7.71
[7 empty] | 258.068 |  | 210.206

## კედლების სპეციფიკაციები
kedlis tipi | TabaSir muyaos kedlebi interieris | [7 empty] | blokis kedeli
| TabaSir muyaos tixari Cveulebrivi | TabaSir muyaos mopirkeTeba Cveulebrivi xmis izolaciiT | TabaSir muyaos tixari nestgamZle | TabaSir muyaos mopirketeba nestgamZle | TabaSir muyaos tixari kombinirebuli | TabaSir muyaos mopirkeTeba rendgenodamcavi | TabaSir muyaos tixari xanZarmedegi | TabaSir muyaos mopirkeTeba xanZarmedegi | blokis kedeli fasadis fanjris Riobebis amosaSeneblad 20 sm sisqis | blokis kedeli 20 sm sisqis. damuSavebuli baritiT
1 | 2 | 3 | 4 | 5 | 6 | 7 | 7 | 8 | 9 | 10
kedlis sigrZe grZ.m. | 6.19 | 8.64 | 23.58 | 85.74 | 8.88 |  | 60.09 | 52.43 | 6.8 | 25.8
kedlis farTi cali mxridan (erTi fenis) kv.m | 19.189 | 26.784 | 73.098 | 265.794 | 27.528 | 0 | 186.279 | 162.533 | 13.6 | 79.98
01 chv gipso 6 | 60 | 8.64
01 chv gipso 12 | 120 | 6.19
01 komb12 | 120 | 8.88
01 nest gipso 12 | 120 | 23.58
01 nest gipso 6 | 60 | 85.74
01 sax gipso 12 | 120 | 60.09
01 sax gipso 6 | 60 | 52.43
aguri+lesva 200 mm =4 | 260 | 25.8
aguri+lesva 250 mm copy 0817885410 (1) | 250 | 6.8
32.6

## კარებების სფეციფიკაციები
karis indeqsi | sigane m | simaRle m | erTeulis farTi m2 | karis tipis jamuri raodenoba c | karis tipis jamuri farTi m2 | masala | damatebiTi maxasiaTebeli
1 | 2 | 3 | 4 | 9 | 10 | 11 | 12
k-5 | 0.85 | 2.1 | 1.785 |  | 0 | MDF
k-5c | 0.85 | 2.1 | 1.785 | 1 | 1.785 | MDF | cxauriT
k-6 | 0.85 | 2.1 | 1.785 | 5 | 8.925 | MDF
k-6c | 0.85 | 2.1 | 1.785 | 3 | 5.355 | MDF | cxauriT
k-7 | 0.9 | 2.1 | 1.89 | 1 | 1.89 | MDF
k-7c | 0.9 | 2.1 | 1.89 |  | 0 | MDF | cxauriT
k-8 | 0.9 | 2.1 | 1.89 | 5 | 9.45 | MDF
k-8c | 0.9 | 2.1 | 1.89 |  | 0 | MDF | cxauriT
k-10m | 1.15 | 2.1 | 2.415 |  | 0 | MDF | miniT
k-15m | 1.4 | 2.1 | 2.94 | 3 | 8.82 | MDF | miniT
k-17m | 1.7 | 2.1 | 3.57 | 4 | 14.28 | MDF | miniT
|  |  |  | 22 | 50.505 | MDF
k-21ხ** | 1.7 | 2.1 | 3.57 | 1 | 3.57 | cecxlgamZle liTonis ormagi,. cecxlmedegoba 60 wuTi. daTbunebiT.(qva bamba) | saxanZro spec saxelurebiT cal mxares
|  |  |  | 1 | 3.57
k-8s | 0.9 | 2.1 | 1.89 | 2 | 3.78 | hermetuli | saoperacios kari
k-18s | 1.5 | 2.1 | 3.15 | 2 | 6.3 | hermetuli gasacurebeli | saoperacios kari
|  |  |  | 4 | 10.08
fanjris indeqsi | sigane m | simaRle m | erTeulis farTi m2 | karis tipis jamuri raodenoba c | karis tipis jamuri farTi m2 | masala | damatebiTi maxasiaTebeli
f-01 | 1 | 1.1 | 1.1 | 1 | 1.1 | metaloplastmasis/aluminis yru fanjara
f-02 | 1.2 | 1.1 | 1.32 | 1 | 1.32 | metaloplastmasis/aluminis yru fanjara
f-01s | 1 | 1.1 | 1.1 | 2 | 2.2 | metaloplastmasis/aluminis gaRebadi fanjara | saoperaciosTvis
|  |  |  | 4 | 4.62
k-5c | 850 | 2100 | 1
k-6 | 850 | 2100 | 5
k-6c | 850 | 2100 | 3
k-7 | 900 | 2100 | 1
k-8 | 900 | 2100 | 5
k-15m | 1400 | 2100 | 3
k-17m | 1700 | 2100 | 4
22
k-21x** | 1700 | 2100 | 1
k-8s | 900 | 2100 | 2
k-17s | 1500 | 2100 | 2

## სადემონტაჟო მოცულობები
# | sademontaJo masala | grZ.m | farTi m² | raodenoba cali | SeniSvna
1 | 2 | 3 | 4 | 5 | 6
1 | iataki vinili |  | 423.13
2 | Sekidebuli Weri |  | 423.13
3 | TabaSirmuyaos tixrebi | 153.2 | 474.92 |  | farTiT cali mxridan
4 | TabaSirmuyaos mopirkeTeba | 34.25 | 106.175 |  | farTiT cali mxridan
5 | diafragmaSi fanjris mowyobis mizniT Riobis mowyoba | 1.0X1.1 | 1.1 | 1 | farTiT cali mxridan
6 | kari |  |  | 26
7 | interieris fanjara |  |  | 6
8 | eqsterieris fanjara |  |  | 4
9 | unitazi |  |  | 6
10 | xelsabani |  |  | 12
11 | saSxape |  |  | 6
7

## არსებულის ექსლიკაცია
saTavsos # | saTavsos farTi kv.m | saTavsos perimetri grZ. m
1 | 2 | 3
A.5.01 | 36.61 | 32.44
A.5.02 | 22.84 | 21.96
A.5.03 | 3.55 | 7.56
A.5.04 | 22.54 | 23.79
A.5.05 | 2.91 | 6.91
A.5.06 | 20.8 | 23.34
A.5.07 | 5.49 | 9.5
A.5.08 | 21.76 | 27.73
A.5.09 | 43.43 | 42.79
A.5.10 | 20.06 | 20.41
A.5.11 | 3.09 | 7.58
A.5.12 | 3.16 | 7.16
A.5.13 | 3.04 | 6.98
A.5.14 | 25.41 | 27.81
A.5.15 | 3.29 | 7.32
A.5.16 | 4.76 | 9.66
B.5.01 | 7.21 | 11.35
B.5.02 | 11.26 | 13.74
B.5.03 | 35.02 | 26.95
B.5.04 | 11.1 | 13.91
C.5.01 | 19.55 | 18.66
C.5.02 | 9.47 | 12.73
C.5.03 | 9.06 | 12.64
C.5.04 | 9.55 | 12.64
C.5.05 | 6.25 | 10.94
C.5.06 | 17.21 | 20.62
C.5.07 | 10.61 | 13.4
C.5.08 | 11.89 | 14
C.5.09 | 22.21 | 25.55
423.13