## ფასების ცხრილი
დანართი N 1 (ფასების ცხრილი)
ტენდერი # ტენდერი კომპიუტერული ტექნიკის შესყიდვასთან დაკავშირებით
ლოტი | დასახელება |  |  | რაოდენობა | ერთეულის ღირებულება დ.ღ.გ.-ს ჩათვლით | ჯამური ღირებულება დ.ღ.გ.-ს ჩათვლით | ვალუტა | მოწოდების ვადა
ლოტი №1 | პროცესორი | brand | HP/Dell/Lenovo | 32
|  | CPU (Min requirement) | intel core i5 (14-15 geneterion )
|  | RAM (Min requirement) | DDR5 -16GB (expandable up to 32GB)
|  | SSD (Min requirement) | ssd m.2 nvme - 1TB
|  | ports (Min requirement) | USB-A 3.0
1 x USB-C (Data Transfer, )
2 ვიდეო პორტი : HDMI და DisplayPort
2-ვე პორტი ერთდროულად უნდა მოუშაობდეს 2 მონიტორზე.(Multiple Displays)
RJ45
|  | ქარხნულ კომპლექტაციაში | კლავიატურა USB , მაუსი USB,
|  | Warranty | 1-3Y
ლოტი №2 | მონიტორი | brand | Dell / Hp / Lenovo / Fujitsu / Samsung | 29
|  | Panel Type | IPS;VA
|  | display | 23.8-24"
|  | Refresh Rate | 60 Hz
|  | resolution | 16:9 FHD
|  | view H/V | 175/175 (min)
|  | response | 6ms max
|  | port | მინიმუმ 2 ვიდეო პორტი: Display port და HDMI
|  | power | internal 220v;
|  | vesa mount | standard 4 hole pattern,100 mm
|  | warranty | 1y
|  | brightness | 250 (min) (cd/m2)
|  | Warranty | 1-3Y
ლოტი №3 | ნოუთბუქი | Brand | HP/Dell/Lenovo | 27
|  | Display | 16 inch
|  | Screen cover material: | Metal
|  | CPU (Min requirement) | intel i7 ; min 14-15th generation
|  | Memory (Min requirement) | DDR5 -16GB
|  | SSD (Min requirement) | ssd m.2 nvme - 1TB
|  | Ports (Min requirement) | 2 x USB-C (Power Delivery, Data Transfer, DisplayPort)
|  | Keyboard | Backlight
|  | AC adapter: | Type-C (65W) or more
|  | Fingerptint | Yes
|  | Wifi: | Wi-Fi 6 / Wi-Fi 6E or better
|  | Battary : | არანაკლებ 45Wh
|  | Warranty | 1-3Y
ლოტი №4 | შავ-თეთრი პრინტერი | Brand: | Canon/hp/Xerox | 46
|  | Print Format: | A4
|  | Printing Technology: | Laser Monochrome (Black & White)
|  | Network Interface: | RJ45 (Ethernet)
|  | Scanning: | Equipped with Automatic Document Feeder (ADF)
| ფერადი პრინტერი | Brand: | Canon/hp/Xerox | 2
|  | Print Format: | A4
|  | Printing Technology: | Laser Color printing,Automatic duplex (double-sided) printing supported
|  | Network Interface: | RJ45 (Ethernet)
|  | Scanning: | Equipped with Automatic Document Feeder (ADF)
ლოტი №5 | all-in-one preferably not white | brand | HP/Dell/Lenovo | 7
|  | display | 23.8-24"
|  | CPU (Min requirement) | intel core i5 (14-15 Gen )
|  | RAM (Min requirement) | DDR5 -16GB (expandable up to 32GB)
|  | SSD (Min requirement) | ssd m.2 nvme - 1TB
|  | ports (Min requirement) | USB-A 3.0
1 x USB-C (Data Transfer, )
RJ45
|  | ქარხნულ კომპლექტაციაში | კლავიატურა USB , მაუსი USB,
|  | Warranty | 1-3Y
ჯამური რაოდენობა |  |  |  | 143