## N1_1 კრებსითი სატენდერო
ვერიკო ანჯაფარიძის ქუჩისთვის წყალსადენის ქსელის რეაბილიტაცია
შედგენილია საბაზისო ნორმებით, მიმდინარე ფასებში 2025 წლის IV კვარტლის დონეზე
კონტრაქტორი
N | სამუშაოს დასახელება | განზ. ერთ. | რაოდენობა | ერთ.ფასი | სულ (ლარი) | ერთ.ფასი | სულ (ლარი)
1 | 2 | 3 | 4 | 5 | 6 | 7 | 8 | 9
1 | არსებული ასფალტობეტონის საფარის ჩახერხვა 10 სმ სიღრმეზე | მ | 375 | 3.2162 | 1206.0596 | 0 | 0 | კონტრაქტორის მომსახურება
2 | ასფალტის საფარის მოხსნა სისქით 10 სმ და გატანა | მ3 | 132.5 | 6.6297 | 878.4375 | 0 | 0 | კონტრაქტორის მომსახურება
3 | ავტოთვითმცლელით გატანა 15 კმ | ტ | 265 | 11.6133 | 3077.5213 | 0 | 0 | კონტრაქტორის მომსახურება
4 | ქვაფენილის საფარის მოხსნა | კვ.მ. | 350 | 4.2426 | 1484.9006 | 0 | 0 | კონტრაქტორის მომსახურება
5 | ქვაფენილის დასაწყობება 20კმ-ზე | ტ | 8.05 | 11.6133 | 93.487 | 0 | 0 | კონტრაქტორის მომსახურება
6 | IV კატ. გრუნტის დამუშავება (თხრილში) ექსკავატორით ერთციცხვიანი 0,5 მ3 დატვირთვა ავ/თვითმცლელზე | მ3 | 565 | 6.6315 | 3746.805 | 0 | 0 | კონტრაქტორის მომსახურება
7 | IV კატ. გრუნტის დამუშავება (თხრილში) ხელით, გვერდზე დაყრით | მ3 | 141.3 | 60.8959 | 8604.5854 | 0 | 0 | კონტრაქტორის მომსახურება
8 | IV კატ. გვერდზე დაყრილი ხელით დამუშავებული გრუნტის დატვირთვა ექსკავატორით ერთციცხვიანი 0,5 მ3 დატვირთვა ავ/თვითმცლელზე | მ3 | 127.17 | 4.0951 | 520.7739 | 0 | 0 | კონტრაქტორის მომსახურება
9 | IV კატ. გვერდზე დაყრილი ხელით დამუშავებული გრუნტის დატვირთვა ხელით ავ/თვითმცლელებზე | მ3 | 14.13 | 31.5984 | 446.4848 | 0 | 0 | კონტრაქტორის მომსახურება
10 | ავტოთვითმცლელით გატანა 15 კმ | ტ | 1377.285 | 11.6133 | 15994.8074 | 0 | 0 | კონტრაქტორის მომსახურება
11 | თხრილის შევსება ქვიშით (0.5-5 მმ ფრაქცია) მსუბუქი დატკეპვნით (K=0.98-1.25) მილის ქვეშ 15 სმ და მილის ზემოდან 30 სმ | მ3 | 153.1 | 62.5891 | 9582.3986 | 0 | 0 | კონტრაქტორის მომსახურება
12 | თხრილის შევსება ქვიშა-ხრეშოვანი (0-80; 0-120 ფრაქცია) საფარით, (K=0.98-1.25) დატკეპვნით | მ3 | 521.8 | 42.8499 | 22359.1021 | 0 | 0 | კონტრაქტორის მომსახურება
13 | თხრილის შევსება ღორღით (ფრაქცია 0-40 მმ) მექანიზმით, ასფალტის მომზადებამდე სისქით 20 სმ დატკეპნით (K=0.98-1.25) | მ3 | 282.8 | 59.6527 | 16869.7903 | 0 | 0 | კონტრაქტორის მომსახურება
14 | ღორღის (40 ფრაქცია) ბალიშის მომზადება ჭის ქვეშ სისქით 10 სმ (k=0.98-1.25) | მ3 | 4.84 | 66.1842 | 320.3314 | 0 | 0 | კონტრაქტორის მომსახურება
15 | მიწის თხრილის და ჭის ქვაბულის კედლების გამაგრება | მ2 | 430.4 | 15.505 | 6673.3578 | 0 | 0 | კონტრაქტორის მომსახურება
16 | რკ/ბეტონის ანაკრები წრიული ჭის 2-კომპლექტი შეძენა-მონტაჟი d=1.5 მ, hსრ=1.80 მ. B-22.5 M-300, (თუჯის ხუფით) 40 ტ გამძლეობაზე (ჭების ელემენტების გადაბმის ადგილებში B-7 M-100, W-8 ქვიშა-ცემენტის ხსნარი წყალშეუღწევადი დანამატით) ჰიდროიზოლაციით იხ.პროექტი | მ3 | 3.44 | 244.508 | 841.1075 | 0 | 0 | კონტრაქტორის მომსახურება
16-1 | რკ/ბ რგოლი D=1740 მმ / H=1000 მმ B22.5 (M-300) (პროექტით) | ც | 2 | 416.1783 | 832.3565 | 0 | 0 | კონტრაქტორის მასალა
16-2 | რკ/ბ რგოლი D=1740 მმ / H=500 მმ B22.5 (M-300) (პროექტით) | ც | 2 | 241.5431 | 483.0862 | 0 | 0 | კონტრაქტორის მასალა
16-3 | რკ/ბ ძირის ფილა D=1740 მმ, ბეტონი B22.5 (M-300) (პროექტით) | ც | 2 | 346.6678 | 693.3357 | 0 | 0 | კონტრაქტორის მასალა
16-4 | რკ/ბ გადახურვის ფილა მრგვალი D=1740 მმ ბეტონი B22.5 (M-300) (პროექტით) | ც | 2 | 292.1283 | 584.2566 | 0 | 0 | კონტრაქტორის მასალა
16-5 | თუჯის ჩარჩო ხუფი 65 სმ | ც | 2 |  |  | 0 | 0 | gwp
17 | რკ/ბეტონის ანაკრები წრიული ჭის 22-კომპლექტი შეძენა-მონტაჟი d=1.0 მ, hსრ=1.8 მ. B-22.5 M-300, (თუჯის ხუფით) 40 ტ გამძლეობაზე (ჭების ელემენტების გადაბმის ადგილებში B-7 M-100, W-8 ქვიშა-ცემენტის ხსნარი წყალშეუღწევადი დანამატით) ჰიდროიზოლაციით (იხ. პროექტი) | მ3 | 17.82 | 246.537 | 4393.2885 | 0 | 0 | კონტრაქტორის მომსახურება
17-1 | რკ/ბ რგოლი კბილებით D=1200 მმ / H=1000 მმ ბეტონი მარკით B22.5 მ-300 (იხ. პროექტი) | ც | 22 | 248.858 | 5474.8755 | 0 | 0 | კონტრაქტორის მასალა
17-2 | რკ/ბ რგოლი კბილებით D=1000 მმ H=500 მმ (იხ. პროექტი) | ც | 22 | 142.2425 | 3129.3341 | 0 | 0 | კონტრაქტორის მასალა
17-3 | რკ/ბ ძირის მრგვალი ფილა D=1200 მმ, ბეტონი მარკით B22.5 მ-300 (იხ. პროექტი) | ც | 22 | 142.5204 | 3135.4488 | 0 | 0 | კონტრაქტორის მასალა
17-4 | რკ/ბ გადახურვის მრგვალი ფილა D=1200 მმ ბეტონი მარკით B22.5 მ-300 (იხ. პროექტი) | ც | 22 | 126.1472 | 2775.2377 | 0 | 0 | კონტრაქტორის მასალა
17-5 | თუჯის ჩარჩო ხუფით 65 სმ | ც | 22 |  |  | 0 | 0 | gwp
18 | ჰიდროსაიზოლაციო მასალა პენებარი | მ | 112.35 | 25.0532 | 2814.7275 | 0 | 0 | კონტრაქტორის მომსახურება
19 | ჭაში მეტალის ელემენტების შეღებვა ანტიკოროზიული ლაქით | მ2 | 7.5 | 5.8053 | 43.5401 | 0 | 0 | კონტრაქტორის მომსახურება
20 | ფოლადის (სპირალური) d=219/6 მმ მილის შეძენა გარეცხვითა და გამოცდით (ქარხნული შიდა და გარე იზოლაციით) | გრძ. მ | 190 | 4.8708 | 925.4479 | 0 | 0 | კონტრაქტორის მომსახურება
20-1 | (სპირალური) ფოლადის მილი d=200 (219X6)მმ ქარხნული გარე და შიდა იზოლაციით, | გრძ. მ | 189.81 |  |  | 0 | 0 | gwp
21 | ფოლადის მილი d=200 (219X6)მმ, ჰიდრავლიკური გამოცდა | მ | 190 | 1.2936 | 245.7832 | 0 | 0 | კონტრაქტორის მომსახურება
22 | ფოლადის მილი d=200 (219X6)მმ დეზინფექცია ქლორიანი წყლით და გამორეცხვა | გრძ. მ | 190 | 2.6672 | 506.7704 | 0 | 0 | კონტრაქტორის მომსახურება
23 | ფოლადის d=219/6 მმ მილების შედუღების ნაკერების დამუშავება ბიტუმის პრაიმერითა და თვითწებვადი ჰიდროსაიზოლაციო ლენტით დამზადებული ბიტუმისა და მინაბოჭკოს ქსოვილის შრეების ბაზაზე. (2 ფენა) (32 ადგ.) | ადგ. | 32 | 14.3503 | 459.2087 | 0 | 0 | კონტრაქტორის მომსახურება
24 | ფოლადის მილი, გარე და შიდა ქარხნული იზოლაციით, d=159/5 მმ PN 16 მილის შეძენა გარეცხვითა და გამოცდით | გრძ. მ | 10 | 4.6532 | 46.5321 | 0 | 0 | კონტრაქტორის მომსახურება
24-1 | ფოლადის მილი, გარე და შიდა ქარხნული იზოლაციით, d=159/5 მმ PN 16 | გრძ. მ | 9.99 |  |  | 0 | 0 | gwp
25 | ფოლადის მილი d=150 (159X5)მმ ჰიდრავლიკური გამოცდა | მ | 10 | 0.98467 | 9.8467 | 0 | 0 | კონტრაქტორის მომსახურება
26 | ფოლადის მილი d=150 (159X5)მმ დეზინფექცია ქლორიანი წყლით და გამორეცხვა | გრძ. მ | 10 | 1.0467 | 10.4669 | 0 | 0 | კონტრაქტორის მომსახურება
27 | ფოლადის d=159/5 მმ მილის შედუღების ნაკერების დამუშავება ბიტუმის პრაიმერითა და თვითწებვადი ჰიდროსაიზოლაციო ლენტით დამზადებულს ბიტუმისა და მინაბოჭკოს ქსოვილის შრეების ბაზაზე. (2 ფენა) (2 ადგ.) | ადგ. | 2 | 9.5397 | 19.0794 | 0 | 0 | კონტრაქტორის მომსახურება
28 | სწორნაკერიანი ფოლადის მილი, გარე და შიდა ქარხნული იზოლაციით, d=89/4.5 მმ PN 16 მილის მოწყობა | გრძ. მ | 11 | 76.2943 | 839.2376 | 0 | 0 | კონტრაქტორის მომსახურება
29 | ფოლადის მილი d=80 (89X5)მმ ჰიდრავლიკური გამოცდა | მ | 11 | 0.48172 | 5.2989 | 0 | 0 | კონტრაქტორის მომსახურება
30 | ფოლადის მილი d=80 (89X5)მმ მილის დეზინფექცია ქლორიანი წყლით და გამორეცხვა | გრძ. მ | 11 | 0.70369 | 7.7405 | 0 | 0 | კონტრაქტორის მომსახურება
31 | მილების შედუღების ნაკერების დამუშავება ბიტუმის პრაიმერითა და თვითწებვადი ჰიდროსაიზოლაციო ლენტით დამზადებულს ბიტუმისა და მინაბოჭკოს ქსოვილის შრეების ბაზაზე. (2 ფენა) d=89/4.5 მმ მილისთვის (1 ადგ.) | ადგ. | 1 | 13.0463 | 13.0463 | 0 | 0 | კონტრაქტორის მომსახურება
32 | სწორნაკერიანი ფოლადის მილი d=50 (51X3.5)მმ მოწყობა; ქარხნული გარე და შიდა იზოლაციით, მოწყობა | გრძ. მ | 140 | 3.442 | 481.8754 | 0 | 0 | კონტრაქტორის მომსახურება
32-1 | ფოლადის მილი d=50 (51X3.5) | გრძ. მ | 139.72 | 54.1984 | 7572.605 | 0 | 0 | კონტრაქტორის მასალა
33 | ფოლადის მილი d=50 (51X3.5) ჰიდრავლიკური გამოცდა | მ | 140 | 0.98467 | 137.8534 | 0 | 0 | კონტრაქტორის მომსახურება
34 | სწორნაკერიანი ფოლადის მილი d=50 (51X3.5)მმ დეზინფექცია ქლორიანი წყლით და გამორეცხვა | გრძ. მ | 140 | 0.70369 | 98.516 | 0 | 0 | კონტრაქტორის მომსახურება
35 | მილების შედუღების ნაკერების დამუშავება ბიტუმის პრაიმერითა და თვითწებვადი ჰიდროსაიზოლაციო ლენტით დამზადებულს ბიტუმისა და მინაბოჭკოს ქსოვილის შრეების ბაზაზე. (2 ფენა) d=51/3 მმ მილისთვის (23 ადგ.) | ადგ. | 23 | 6.1676 | 141.8546 | 0 | 0 | კონტრაქტორის მომსახურება
36 | სასიგნალო ლენტის (შიდა მხრიდან უჟანგავი ზოლით) შეძენა და მოწყობა თხრილში | მ | 360 | 1.3086 | 471.0875 | 0 | 0 | კონტრაქტორის მომსახურება
37 | ფოლადის მილყელი l=0.5 მ d=32 მმ | ტ | 0.01075 | 5620.5193 | 60.4206 | 0 | 0 | კონტრაქტორის მომსახურება
37-1 | ფოლადის მილყელი l=0.5 მ d=32 მმ | ც | 10 | 3.051 | 30.5103 | 0 | 0 | კონტრაქტორის მასალა
| განშტოების ჭების დეტალები და მასალების ჩამონათვალი |  |  |  |  | 0 | 0 | კონტრაქტორის მომსახურება
38 | ჩობალის d=325 მმ შეძენა-მოწყობა (6ცალი) | ტ | 0.0972 | 12249.2953 | 1190.6315 | 0 | 0 | კონტრაქტორის მომსახურება
39 | ჩობალის d=165 მმ შეძენა-მოწყობა (44ცალი) | ტ | 0.8932 | 8126.7891 | 7258.848 | 0 | 0 | კონტრაქტორის მომსახურება
40 | გაზინთული (გაპოხილი) ძენძი 82,72მეტრი ჩობალებისთვის | კგ | 12.708 | 26.7662 | 340.1454 | 0 | 0 | კონტრაქტორის მომსახურება
41 | ჩასაკეთებელი d=200 მმ შეძენა-მოწყობა | ტნ | 0.092 | 5620.5193 | 517.0878 | 0 | 0 | კონტრაქტორის მომსახურება
41-1 | ჩასაკეთებელი d=200 მმ შეძენა-მოწყობა | ც | 2 |  |  | 0 | 0 | gwp
42 | ურდული d=200 მმ PN16 შეძენა-მოწყობა | ც | 2 | 69.2878 | 138.5757 | 0 | 0 | კონტრაქტორის მომსახურება
42-1 | ურდული d=200 მმ PN16 | ც | 2 |  |  | 0 | 0 | gwp
43 | ურდული d=150 მმ PN16 შეძენა-მოწყობა | ც | 1 | 48.0983 | 48.0983 | 0 | 0 | კონტრაქტორის მომსახურება
43-1 | ურდული d=150 მმ PN16 | ც | 1 |  |  | 0 | 0 | gwp
44 | ურდული d=80 მმ PN16 შეძენა-მოწყობა | ც | 2 | 29.9261 | 59.8521 | 0 | 0 | კონტრაქტორის მომსახურება
44-1 | ურდული d=80 მმ PN16 | ც | 2 |  |  | 0 | 0 | gwp
45 | ურდული d=50 მმ PN16 შეძენა-მოწყობა | ც | 20 | 17.5309 | 350.6177 | 0 | 0 | კონტრაქტორის მომსახურება
45-1 | ურდული d=50 მმ PN16 | ც | 20 |  |  | 0 | 0 | gwp
46 | სფერული ვენტილი d=32 მმ PN16 | ცალი | 2 | 17.5309 | 35.0618 | 0 | 0 | კონტრაქტორის მომსახურება
46-1 | სფერული ვენტილი d=32 მმ | ცალი | 2 | 26.7834 | 53.5667 | 0 | 0 | კონტრაქტორის მასალა
47 | ფოლ. სამკაპის d=50X32X50 მმ PN16 შეძენა-მოწყობა | ტნ | 0.011 | 5620.5193 | 61.8257 | 0 | 0 | კონტრაქტორის მომსახურება
47-1 | ფოლ. სამკაპის d=50X32X50 მმ PN16 | ც | 2 | 31.5842 | 63.1683 | 0 | 0 | კონტრაქტორის მასალა
48 | ფოლადის მილტუჩი d=200 მმ შეძენა-მოწყობა | ცალი | 4 | 23.7085 | 94.8339 | 0 | 0 | კონტრაქტორის მომსახურება
48-1 | ფოლადის მილტუჩი d=200 მმ | ცალი | 4 | 42.826 | 171.304 | 0 | 0 | კონტრაქტორის მასალა
49 | ფოლადის მილტუჩი d=150 მმ შეძენა-მოწყობა | ცალი | 2 | 17.0916 | 34.1832 | 0 | 0 | კონტრაქტორის მომსახურება
49-1 | ფოლადის მილტუჩი d=150 მმ | ცალი | 2 | 37.4727 | 74.9455 | 0 | 0 | კონტრაქტორის მასალა
50 | ფოლადის მილტუჩი d=80 მმ | ც | 2 | 8.8466 | 17.6933 | 0 | 0 | კონტრაქტორის მომსახურება
50-1 | ფოლადის მილტუჩი d=80 მმ | ც | 2 | 21.4772 | 42.9545 | 0 | 0 | კონტრაქტორის მასალა
51 | ფოლადის მილტუჩი d=50 მმ შეძენა-მოწყობა | ცალი | 40 | 6.4485 | 257.9383 | 0 | 0 | კონტრაქტორის მომსახურება
51-1 | ფოლადის მილტუჩი d=50 მმ | ცალი | 40 | 11.7771 | 471.0859 | 0 | 0 | კონტრაქტორის მასალა
52 | ფოლადის სამკაპი d=200X80X200 მმ შეძენა/მოწყობა | ტ | 0.0728 | 5620.5193 | 409.1738 | 0 | 0 | კონტრაქტორის მომსახურება
52-1 | ფოლადის სამკაპი d=200X80X200 მმ | ც | 4 | 160.5975 | 642.3899 | 0 | 0 | კონტრაქტორის მასალა
53 | ფოლადის სამკაპი d=200X50X200 მმ შეძენა/მოწყობა | ტ | 0.364 | 5620.5193 | 2045.869 | 0 | 0 | კონტრაქტორის მომსახურება
53-1 | ფოლადის სამკაპი d=200X50X200 მმ შეძენა/მოწყობა | ც | 20 | 128.4844 | 2569.6879 | 0 | 0 | კონტრაქტორის მასალა
54 | ფოლადის საყრდენი მილი d 76/4,5 მმ L=0.3 მ, ფოლადის ფურცლით (1-ცალი) | ტნ | 0.00213 | 3342.8648 | 7.1203 | 0 | 0 | კონტრაქტორის მომსახურება
55 | ფოლადის საყრდენი მილი d 150/5 მმ L=0.3 მ, ფოლადის ფურცლით (1-ცალი) | ტნ | 0.003462 | 3130.1399 | 10.8365 | 0 | 0 | კონტრაქტორის მომსახურება
56 | ფოლადის საყრდენი მილი d 50/3 მმ L=0.3 მ, ფოლადის ფურცლით (22-ცალი) | ტნ | 0.02343 | 3047.4861 | 71.4026 | 0 | 0 | კონტრაქტორის მომსახურება
57 | არს. თუჯის d=150 მმ მილის ჩაჭრა | ადგ. | 4 | 2.5418 | 10.1671 | 0 | 0 | კონტრაქტორის მომსახურება
58 | არს. თუჯის d=100 მმ მილის ჩაჭრა | ადგ. | 1 | 2.5418 | 2.5418 | 0 | 0 | კონტრაქტორის მომსახურება
59 | საპ. ფოლ. d=219/5 მმ მილის გადაერთება არს. თუჯის d=150 მმ-ან მილზე | ადგ. | 2 | 61.5331 | 123.0661 | 0 | 0 | კონტრაქტორის მომსახურება
60 | საპ. ფოლადის. d=80 მმ მილის გადაერთება საპ. ფოლადის d=200 მმ-ან მილზე | ადგ. | 4 | 20.4369 | 81.7478 | 0 | 0 | კონტრაქტორის მომსახურება
61 | საპ. ფოლადის. d=50 მმ მილის გადაერთება საპ. ფოლადის d=200 მმ-ან მილზე | ადგ. | 20 | 20.4369 | 408.7388 | 0 | 0 | კონტრაქტორის მომსახურება
62 | საპ. ფოლადის. d=32 მმ მილის გადაერთება საპ. ფოლადის d=200 მმ-ან მილზე | ადგ. | 4 | 20.4369 | 81.7478 | 0 | 0 | კონტრაქტორის მომსახურება
63 | ტრანშეის მოწყობის დროს არსებული კაბელების დამაგრება | მ | 100 | 0.84733 | 84.733 | 0 | 0 | კონტრაქტორის მომსახურება
| არს. ჭების და ფასონური ნაწილების დემონტაჟი |  |  |  |  | 0 | 0 | კონტრაქტორის მომსახურება
64 | არს. ანაკრები 2-ჭის d=1000 მმ Hსრ=1.20 მ დემონტაჟი და გატანა ნაგავსაყრელზე 15კმ-ზე | მ3 | 2.3 | 212.6366 | 489.0642 | 0 | 0 | კონტრაქტორის მომსახურება
65 | დემონტირებული რკ. ბეტონის ჭების ნატეხების ავტოთვითმცლელზე დატვირთვა და გადმოტვირთვა | ტ | 5.52 | 25.6942 | 141.8319 | 0 | 0 | კონტრაქტორის მომსახურება
66 | დემონტირებული ჭის ხუფების დატვირთვა ავტოთვითმცლელზე გატანა და გადმოტვირთვა (დასაწყობება 8კმ) (2ცალი) | ტ | 0.124 | 35.62 | 4.4169 | 0 | 0 | კონტრაქტორის მომსახურება
67 | არს. თუჯის d=100 მმ მილის დემონტაჟი და დასაწყობება 8 კმ-ზე | გრძ.მ | 10 | 2.0991 | 20.9909 | 0 | 0 | კონტრაქტორის მომსახურება
68 | არს. თუჯის d=150 მმ მილის დემონტაჟი და დასაწყობება 8 კმ-ზე | გრძ.მ | 185 | 2.7553 | 509.7243 | 0 | 0 | კონტრაქტორის მომსახურება
69 | არს. d=150 მმ ურდულის მოხსნა და დასაწყობება 8 კმ-ზე | ც | 2 | 33.4252 | 66.8504 | 0 | 0 | კონტრაქტორის მომსახურება
70 | არსებული d=50 მმ ურდულის დემონტაჟი და დასაწყობება 8 კმ | ც | 3 | 12.0438 | 36.1313 | 0 | 0 | კონტრაქტორის მომსახურება
| ვენტილის ჭის მოწყობა d=32 მმ მილზე |  |  |  |  | 0 | 0 | კონტრაქტორის მომსახურება
71 | განშტოების ვენტილის პლასტმასის კომპოზიტური ჭა 0.485X0.485X0.415 | კომპ | 2 | 13.3831 | 26.7663 | 0 | 0 | კონტრაქტორის მომსახურება
71-1 | წყალსადენის პლასტმასის კოვერის 485x485x386 მმ (კომპოზიტური) მოწყობა წყალმზომის კვანძისთვის | კომპ | 2 |  |  | 0 | 0 | gwp
72 | გადამყვანი ფოლ/პოლ. d=32/32 მმ PN16 შეძენა-მოწყობა | ცალი | 2 | 6.6782 | 13.3564 | 0 | 0 | კონტრაქტორის მომსახურება
72-1 | გადამყვანი ფოლ/პოლ. d=32/32 მმ PN16 | ცალი | 2 | 32.1195 | 64.239 | 0 | 0 | კონტრაქტორის მასალა
73 | გადამყვანი ფოლ/ფოლ. d=32/32 მმ PN16 შეძენა-მოწყობა | ტ | 0.0014 | 5620.5193 | 7.8687 | 0 | 0 | კონტრაქტორის მომსახურება
73-1 | გადამყვანი ფოლ/ფოლ. d=32/32 მმ PN16 | ც | 2 | 21.413 | 42.826 | 0 | 0 | კონტრაქტორის მასალა
74 | სფერული ვენტილი d=32 მმ PN16 | ცალი | 2 | 17.5309 | 35.0618 | 0 | 0 | კონტრაქტორის მომსახურება
74-1 | სფერული ვენტილი d=32 მმ | ცალი | 2 | 26.7834 | 53.5667 | 0 | 0 | კონტრაქტორის მასალა
75 | ჩობალის d=80 მმ შეძენა-მოწყობა (4 ცალი) | ტ | 0.0328 | 9533.6136 | 312.7025 | 0 | 0 | კონტრაქტორის მომსახურება
76 | გაზინთული (გაპოხილი) ძენძი (19 მ) ჩობალებისთვის | კგ | 2.85 | 26.7662 | 76.2838 | 0 | 0 | კონტრაქტორის მომსახურება
77 | მოძრავი ქანჩი (შტუცერი) d=32 მმ | ცალი | 2 | 3.2119 | 6.4239 | 0 | 0 | კონტრაქტორის მომსახურება
| საპროექტო მიწისზედა სახანძრო ჰიდრანტი- (ცალი-2) |  |  |  |  | 0 | 0 | კონტრაქტორის მომსახურება
78 | სახანძრო მიწისზედა ჰიდრანტის (კომპლექტი) შეძენა და მოწყობა d=80 მმ | კომპ | 2 | 32.6911 | 65.3823 | 0 | 0 | კონტრაქტორის მომსახურება
78-1 | სახანძრო მიწისზედა ჰიდრანტი | კომპ | 2 |  |  | 0 | 0 | gwp
79 | რკ/ბეტონის ანაკრები წრიული ჭის 2-კომპლექტი შეძენა-მონტაჟი d=1.0 მ, hსრ=1.8 მ. B-22.5 M-300, (თუჯის ხუფით) 40 ტ გამძლეობაზე (ჭების ელემენტების გადაბმის ადგილებში B-7 M-100, W-8 ქვიშა-ცემენტის ხსნარი წყალშეუღწევადი დანამატით) ჰიდროიზოლაციით (იხ. პროექტი) | მ3 | 1.62 | 246.537 | 399.3899 | 0 | 0 | კონტრაქტორის მომსახურება
79-1 | რკ/ბ რგოლი კბილებით D=1200 მმ / H=1000 მმ ბეტონი მარკით B22.5 მ-300 (იხ. პროექტი) | ც | 2 | 248.858 | 497.716 | 0 | 0 | კონტრაქტორის მასალა
79-2 | რკ/ბ რგოლი კბილებით D=1000 მმ H=500 მმ (იხ. პროექტი) | ც | 2 | 142.2425 | 284.4849 | 0 | 0 | კონტრაქტორის მასალა
79-3 | რკ/ბ ძირის მრგვალი ფილა D=1200 მმ, ბეტონი მარკით B22.5 მ-300 (იხ. პროექტი) | ც | 2 | 142.5204 | 285.0408 | 0 | 0 | კონტრაქტორის მასალა
79-4 | რკ/ბ გადახურვის მრგვალი ფილა D=1200 მმ ბეტონი მარკით B22.5 მ-300 (იხ. პროექტი) | ც | 2 | 126.1472 | 252.2943 | 0 | 0 | კონტრაქტორის მასალა
79-5 | თუჯის ჩარჩო ხუფით 65 სმ | ც | 2 |  |  | 0 | 0 | gwp
80 | ჰიდროსაიზოლაციო მასალა პენებარი | მ | 7.54 | 25.0532 | 188.9012 | 0 | 0 | კონტრაქტორის მომსახურება
81 | ჭის ქვაბულის კედლების გამაგრება | მ2 | 38.72 | 15.505 | 600.3541 | 0 | 0 | კონტრაქტორის მომსახურება
82 | ფოლადის სწორ ნაკერიანი გარე ქარხნული იზოლაციით, შიდა იზოლაციის გარეშე, d=89/4.5 მმ მილის შეძენა-მონტაჟი, გარეცხვითა და გამოცდით | გრძ. მ | 6 | 4.6452 | 27.8713 | 0 | 0 | კონტრაქტორის მომსახურება
82-1 | ფოლადის სწორ ნაკერიანი გარე ქარხნული იზოლაციით, შიდა იზოლაციის გარეშე, d=89/4.5 მმ მილი | გრძ. მ | 5.988 |  |  | 0 | 0 | gwp
83 | ფოლადის მუხლი მილტუჩებით d=80 მმ α=90˚ (ქვესადგამით) | ტნ | 0.017 | 5620.5193 | 95.5488 | 0 | 0 | კონტრაქტორის მომსახურება
83-1 | ფოლადის მუხლის დ=80 მმ α=90º | ც | 2 | 15.4257 | 30.8514 | 0 | 0 | კონტრაქტორის მასალა
84 | ფოლადის მილტუჩი d=80 მმ | ც | 4 | 8.8466 | 35.3865 | 0 | 0 | კონტრაქტორის მომსახურება
84-1 | ფოლადის მილტუჩი d=80 მმ | ც | 4 | 21.4772 | 85.9089 | 0 | 0 | კონტრაქტორის მასალა
85 | ურდული d=80 მმ PN16 შეძენა-მოწყობა | ც | 2 | 29.9261 | 59.8521 | 0 | 0 | კონტრაქტორის მომსახურება
85-1 | ურდული d=80 მმ PN16 | ც | 2 |  |  | 0 | 0 | gwp
86 | ჩობალის d=140 მმ შეძენა-მოწყობა (4ცალი) | ტ | 0.0648 | 8405.1604 | 544.6544 | 0 | 0 | კონტრაქტორის მომსახურება
87 | გაზინთული (გაპოხილი) ძენძი 5,65მეტრი ჩობალებისთვის | კგ | 0.8475 | 26.7662 | 22.6844 | 0 | 0 | კონტრაქტორის მომსახურება
88 | ბეტონის საყრდენი ბალიში 400x400x200 მმ (2 ცალი) ბეტონის მარკა B-22.5 | მ3 | 0.064 | 306.467 | 19.6139 | 0 | 0 | კონტრაქტორის მომსახურება
89 | ფოლადის საყრდენი მილი d 50/3 მმ L=0.3 მ, ფოლადის ფურცლით (2-ცალი) | ტნ | 0.00213 | 3647.9723 | 7.7702 | 0 | 0 | კონტრაქტორის მომსახურება
90 | ბეტონის B-22.5 M-300 მოწყობა სახანძრო ჰიდრანტის გარშემო | მ3 | 3 | 270.5236 | 811.5708 | 0 | 0 | კონტრაქტორის მომსახურება
| სულ პირდაპირი ხარჯები |  |  |  | 153197.6399 |  | 0
| გაუთვალისწინებელი ხარჯები | 3% |  |  | 4595.9292 |  | 0
| სულ |  |  |  | 157793.5691 |  | 0
| დ.ღ.გ. | 18% |  |  | 28402.8424 |  | 0
| სულ |  |  |  | 186196.4116 |  | 0