## N1_1 კრებსითი სატენდერო
ისაკაძის ქუჩის წყალსადენის ქსელის რეაბილიტაცია
შედგენილია საბაზისო ნორმებით, მიმდინარე ფასებში 2025 წლის IV კვარტლის დონეზე
კონტრაქტორი
N | სამუშაოს დასახელება | განზ. ერთ. | რაოდენობა | ერთ.ფასი | სულ (ლარი) | ერთ.ფასი | სულ (ლარი)
1 | 2 | 3 | 4 | 5 | 6 | 7 | 8 | 9
1 | IV კატ. გრუნტის დამუშავება (თხრილში) ექსკავატორით ერთციცხვიანი 0,5 მ3 დატვირთვა ავ/თვითმცლელზე | მ3 | 845.4 | 6.6315 | 5606.2813 | 0 | 0 | კონტრაქტორის მომსახურება
2 | IV კატ. გრუნტის დამუშავება (თხრილში) ხელით, გვერდზე დაყრით | მ3 | 93.9 | 60.8959 | 5718.1215 | 0 | 0 | კონტრაქტორის მომსახურება
3 | IV კატ. გვერდზე დაყრილი ხელით დამუშავებული გრუნტის დატვირთვა ექსკავატორით ერთციცხვიანი 0,5 მ3 დატვირთვა ავ/თვითმცლელზე | მ3 | 84.51 | 4.0951 | 346.0769 | 0 | 0 | კონტრაქტორის მომსახურება
4 | IV კატ. გვერდზე დაყრილი ხელით დამუშავებული გრუნტის დატვირთვა ხელით ავ/თვითმცლელებზე | მ3 | 9.39 | 31.5984 | 296.7086 | 0 | 0 | კონტრაქტორის მომსახურება
5 | ავტოთვითმცლელით გატანა 23 კმ | ტ | 1831.635 | 16.149 | 29579.1014 | 0 | 0 | კონტრაქტორის მომსახურება
6 | VI კატ. გრუნტის დამუშავება კოდალით (თხრილში) | მ3 | 92.9 | 22.9193 | 2129.204 | 0 | 0 | კონტრაქტორის მომსახურება
7 | კოდალით დამუშავებული გრუნ- ტის დამუშავება ექსკავატორით ჩამჩის მოცულობით 0.5 მ3 ა/მ დატვირთვით | მ3 | 92.9 | 8.725 | 810.5491 | 0 | 0 | კონტრაქტორის მომსახურება
8 | დამუშავებული გრუნტის ა/თვითმცლელებით და გატანა 23 კმ | ტ | 195.09 | 16.149 | 3150.5114 | 0 | 0 | კონტრაქტორის მომსახურება
9 | თხრილის შევსება ქვიშით (0.5-5 მმ ფრაქცია) მსუბუქი დატკეპვნით (K=0.98-1.25) მილის ქვეშ 15 სმ და მილის ზემოდან 30 სმ | მ3 | 311.5 | 62.5891 | 19496.5196 | 0 | 0 | კონტრაქტორის მომსახურება
10 | თხრილის შევსება ქვიშა-ხრეშოვანი (0-80; 0-120 ფრაქცია) საფარით, (K=0.98-1.25) დატკეპვნით | მ3 | 615.1 | 42.8499 | 26357.0022 | 0 | 0 | კონტრაქტორის მომსახურება
11 | ღორღის (40 ფრაქცია) ბალიშის მომზადება ჭის ქვეშ სისქით 10 სმ (k=0.98-1.25) | მ3 | 14.2 | 66.1842 | 939.8153 | 0 | 0 | კონტრაქტორის მომსახურება
12 | ჭის ქვაბულის გამაგრება | მ2 | 165 | 15.505 | 2558.3272 | 0 | 0 | კონტრაქტორის მომსახურება
13 | ფოლადის სპირალური მილი, გარე და შიდა ქარხნული იზოლაციით, d=273/6 მმ PN 16 მილის შეძენა გარეცხვითა და გამოცდით | გრძ. მ | 363 | 5.9614 | 2163.9786 | 0 | 0 | კონტრაქტორის მომსახურება
13-1 | ფოლადის სპირალური მილი, გარე და შიდა ქარხნული იზოლაციით, d=273/6 მმ PN 16 | გრძ. მ | 361.185 |  |  | 0 | 0 | gwp
14 | ფოლადის მილი d=273/6მმ, ჰიდრავლიკური გამოცდა | მ | 363 | 1.2936 | 469.5754 | 0 | 0 | კონტრაქტორის მომსახურება
15 | ფოლადის მილი d=273/6მმ დეზინფექცია ქლორიანი წყლით და გამორეცხვა | გრძ. მ | 363 | 2.6672 | 968.1982 | 0 | 0 | კონტრაქტორის მომსახურება
16 | (სპირალური) ფოლადის მილი d=200 (219X5)მმ მოწყობა ; ქარხნული გარე და შიდა იზოლაციით, მოწყობა | გრძ. მ | 3 | 4.8708 | 14.6123 | 0 | 0 | კონტრაქტორის მომსახურება
16-1 | (სპირალური) ფოლადის მილი d=200 (219X5)მმ ქარხნული გარე და შიდა იზოლაციით, | გრძ. მ | 2.997 |  |  | 0 | 0 | gwp
17 | ფოლადის მილი d=200 (219X5)მმ, ჰიდრავლიკური გამოცდა | მ | 3 | 1.2936 | 3.8808 | 0 | 0 | კონტრაქტორის მომსახურება
18 | ფოლადის მილი d=200 (219X5)მმ დეზინფექცია ქლორიანი წყლით და გამორეცხვა | გრძ. მ | 3 | 2.6672 | 8.0016 | 0 | 0 | კონტრაქტორის მომსახურება
19 | პოლიეთილენის მილის PE 100 SDR11 PN16 d=90 მმ (პირაპირა შედუღებით) შეძენა-მონტაჟი, | გრძ. მ | 9 | 0.82978 | 7.4681 | 0 | 0 | კონტრაქტორის მომსახურება
19-1 | მილი PE 100 SDR11 PN16 d=90 მმ | გრძ. მ | 9.09 |  |  | 0 | 0 | gwp
20 | წყალსადენის პოლიეთილენის მილის PE 100 SDR 11 PN16 d=90 მმ ჰიდრავლიკური გამოცდა | მ | 9 | 0.70211 | 6.319 | 0 | 0 | კონტრაქტორის მომსახურება
21 | პოლიეთილენის მილის PE 100 SDR11 PN16 d=90 მმ მილის დეზინფექცია ქლორიანი წყლით და გამორეცხვა | გრძ. მ | 9 | 1.0467 | 9.4202 | 0 | 0 | კონტრაქტორის მომსახურება
22 | პოლიეთილენის მილის PE 100 SDR11 PN16 d=75 მმ (პირაპირა შედუღებით) შეძენა-მონტაჟი | გრძ. მ | 4 | 0.80892 | 3.2357 | 0 | 0 | კონტრაქტორის მომსახურება
22-1 | მილი PE 100 SDR11 PN16 d=75 მმ | გრძ. მ | 4.04 |  |  | 0 | 0 | gwp
23 | წყალსადენის პოლიეთილენის მილის PE 100 SDR 11 PN16 d=75 მმ ჰიდრავლიკური გამოცდა | მ | 4 | 0.48172 | 1.9269 | 0 | 0 | კონტრაქტორის მომსახურება
24 | პოლიეთილენის მილის PE 100 SDR11 PN16 d=75 მმ მილის დეზინფექცია ქლორიანი წყლით და გამორეცხვა | გრძ. მ | 4 | 0.70369 | 2.8147 | 0 | 0 | კონტრაქტორის მომსახურება
25 | პოლიეთილენის მილის PE 100 SDR11 PN16 d=63 მმ (პირაპირა შედუღებით) შეძენა-მონტაჟი | გრძ. მ | 28 | 0.80892 | 22.6496 | 0 | 0 | კონტრაქტორის მომსახურება
25-1 | მილი PE 100 SDR11 PN16 d=63 მმ | გრძ. მ | 28.28 |  |  | 0 | 0 | gwp
26 | წყალსადენის პოლიეთილენის მილის PE 100 SDR 11 PN16 d=63 მმ ჰიდრავლიკური გამოცდა | მ | 28 | 0.48172 | 13.488 | 0 | 0 | კონტრაქტორის მომსახურება
27 | პოლიეთილენის მილის PE 100 SDR11 PN16 d=63 მმ მილის დეზინფექცია ქლორიანი წყლით და გამორეცხვა | გრძ. მ | 28 | 0.70369 | 19.7032 | 0 | 0 | კონტრაქტორის მომსახურება
28 | პოლიეთილენის მილის PE 100 SDR11 PN16 d=50 მმ (პირაპირა შედუღებით) შეძენა-მონტაჟი | გრძ. მ | 18 | 8.8039 | 158.4705 | 0 | 0 | კონტრაქტორის მომსახურება
28-1 | მილი PE 100 SDR11 PN16 d=50 მმ | გრძ. მ | 18.18 |  |  | 0 | 0 | gwp
29 | წყალსადენის პოლიეთილენის მილის PE 100 SDR 11 PN16 d=50 მმ ჰიდრავლიკური გამოცდა | მ | 18 | 0.48172 | 8.6709 | 0 | 0 | კონტრაქტორის მომსახურება
30 | პოლიეთილენის მილის PE 100 SDR11 PN16 d=50 მმ მილის დეზინფექცია ქლორიანი წყლით და გამორეცხვა | გრძ. მ | 18 | 0.70369 | 12.6663 | 0 | 0 | კონტრაქტორის მომსახურება
31 | პოლიეთილენის მილის PE 100 SDR11 PN16 d=25 მმ (პირაპირა შედუღებით) მონტაჟი, | გრძ. მ | 209 | 0.67464 | 141.0005 | 0 | 0 | კონტრაქტორის მომსახურება
31-1 | მილი PE 100 SDR11 PN16 d=25 მმ | გრძ. მ | 211.09 |  |  | 0 | 0 | gwp
32 | წყალსადენის პოლიეთილენის მილის PE 100 SDR 11 PN16 დ=25 მმ ჰიდრავლიკური გამოცდა | მ | 209 | 0.48166 | 100.6672 | 0 | 0 | კონტრაქტორის მომსახურება
33 | პოლიეთილენის მილის PE 100 SDR11 PN16 d=25 მმ მილის დეზინფექცია ქლორიანი წყლით და გამორეცხვა | გრძ. მ | 209 | 0.70369 | 147.0703 | 0 | 0 | კონტრაქტორის მომსახურება
34 | სასიგნალო ლენტის (შიდა მხრიდან უჟანგავი ზოლით) შეძენა და მოწყობა თხრილში | მ | 646 | 1.3086 | 845.3404 | 0 | 0 | კონტრაქტორის მომსახურება
35 | რკ/ბეტონის ანაკრები წრიული ჭის 1-კომპლექტი შეძენა-მონტაჟი d=1.5 მ, hსრ=1.80 მ. B-22.5 M-300, (თუჯის ხუფით) 40 ტ გამძლეობაზე (ჭების ელემენტების გადაბმის ადგილებში B-7 M-100, W-8 ქვიშა-ცემენტის ხსნარი წყალშეუღწევადი დანამატით) ჰიდროიზოლაციით იხ.პროექტი | მ3 | 1.72 | 244.508 | 420.5537 | 0 | 0 | კონტრაქტორის მომსახურება
35-1 | რკ/ბ რგოლი D=1740 მმ / H=1000 მმ B22.5 (M-300) (პროექტით) | ც | 1 | 416.1783 | 416.1783 | 0 | 0 | კონტრაქტორის მასალა
35-2 | რკ/ბ რგოლი D=1740 მმ / H=500 მმ B22.5 (M-300) (პროექტით) | ც | 1 | 241.5431 | 241.5431 | 0 | 0 | კონტრაქტორის მასალა
35-3 | რკ/ბ ძირის ფილა D=1740 მმ, ბეტონი B22.5 (M-300) (პროექტით) | ც | 1 | 346.6678 | 346.6678 | 0 | 0 | კონტრაქტორის მასალა
35-4 | რკ/ბ გადახურვის ფილა მრგვალი D=1740 მმ ბეტონი B22.5 (M-300) (პროექტით) | ც | 1 | 292.1283 | 292.1283 | 0 | 0 | კონტრაქტორის მასალა
35-5 | თუჯის ჩარჩო ხუფი 65 სმ | ც | 1 |  |  | 0 | 0 | gwp
36 | ჰიდროსაიზოლაციო მასალა პენებარი | მ | 117.4 | 25.0532 | 2941.2462 | 0 | 0 | კონტრაქტორის მომსახურება
37 | ფოლადის მილყელი l=0.5 მ d=80 მმ | ტ | 0.00355 | 5620.5193 | 19.9528 | 0 | 0 | კონტრაქტორის მომსახურება
37-1 | ფოლადის მილყელი l=0.5 მ d=80 მმ | ც | 1 | 7.7065 | 7.7065 | 0 | 0 | კონტრაქტორის მასალა
38 | ფოლადის მილყელი l=0.5 მ d=65 მმ | ტ | 0.00275 | 5620.5193 | 15.4564 | 0 | 0 | კონტრაქტორის მომსახურება
38-1 | ფოლადის მილყელი l=0.5 მ d=65 მმ | ც | 1 | 8.2751 | 8.2751 | 0 | 0 | კონტრაქტორის მასალა
39 | ფოლადის მილყელი l=0.5 მ d=50 მმ | ტ | 0.0082 | 5620.5193 | 46.0883 | 0 | 0 | კონტრაქტორის მომსახურება
39-1 | ფოლადის მილყელი l=0.5 მ d=50 მმ | ც | 4 | 5.7799 | 23.1196 | 0 | 0 | კონტრაქტორის მასალა
40 | ფოლადის მილყელი l=0.5 მ d=40 მმ | ტ | 0.004725 | 5620.5193 | 26.557 | 0 | 0 | კონტრაქტორის მომსახურება
40-1 | ფოლადის მილყელი l=0.5 მ d=40 მმ | ც | 3 | 4.605 | 13.8149 | 0 | 0 | კონტრაქტორის მასალა
41 | ფოლადის მილყელი l=0.5 მ d=20 მმ | ტ | 0.0174 | 5620.5193 | 97.797 | 0 | 0 | კონტრაქტორის მომსახურება
41-1 | ფოლადის მილყელი l=0.5 მ d=20 მმ | ც | 30 | 1.6613 | 49.8398 | 0 | 0 | კონტრაქტორის მასალა
42 | გადამყვანი ფოლადის d=250/200 მმ | ტ | 0.012 | 5620.5193 | 67.4462 | 0 | 0 | კონტრაქტორის მომსახურება
42-1 | გადამყვანი ფოლადის d=250/200 მმ | ც | 1 | 156.6575 | 156.6575 | 0 | 0 | კონტრაქტორის მასალა
43 | გადამყვანი პოლ/ფოლ d=90/80 მმ | ცალი | 1 | 6.6782 | 6.6782 | 0 | 0 | კონტრაქტორის მომსახურება
43-1 | გადამყვანი პოლ/ფოლ d=90/80 მმ | ცალი | 1 |  |  | 0 | 0 | gwp
44 | გადამყვანი პოლ/ფოლ d=75/65 მმ | ცალი | 1 | 6.6782 | 6.6782 | 0 | 0 | კონტრაქტორის მომსახურება
44-1 | გადამყვანი პოლ/ფოლ d=75/65 მმ | ცალი | 1 |  |  | 0 | 0 | gwp
45 | გადამყვანი პოლ/ფოლ d=63/50 მმ | ცალი | 4 | 6.6782 | 26.7128 | 0 | 0 | კონტრაქტორის მომსახურება
45-1 | გადამყვანი პოლ/ფოლ d=63/50 მმ | ცალი | 4 |  |  | 0 | 0 | gwp
46 | გადამყვანი პოლ/ფოლ d=50/40 მმ | ცალი | 4 | 6.6782 | 26.7128 | 0 | 0 | კონტრაქტორის მომსახურება
46-1 | გადამყვანი პოლ/ფოლ d=50/40 მმ | ცალი | 4 |  |  | 0 | 0 | gwp
47 | გადამყვანი პოლ/ფოლ d=25/20 მმ | ცალი | 30 | 6.6782 | 200.3461 | 0 | 0 | კონტრაქტორის მომსახურება
47-1 | გადამყვანი პოლ/ფოლ d=25/20 მმ | ცალი | 30 |  |  | 0 | 0 | gwp
48 | ფოლადის სამკაპი d=250 მმ | ტ | 0.021 | 5620.5193 | 118.0309 | 0 | 0 | კონტრაქტორის მომსახურება
48-1 | ფოლადის სამკაპი d=250 მმ | ც | 1 | 192.717 | 192.717 | 0 | 0 | კონტრაქტორის მასალა
49 | ფოლადის სამკაპი d=250/200 მმ | ტ | 0.021 | 5620.5193 | 118.0309 | 0 | 0 | კონტრაქტორის მომსახურება
49-1 | ფოლადის სამკაპი d=250/200 მმ | ც | 1 | 192.717 | 192.717 | 0 | 0 | კონტრაქტორის მასალა
50 | ფოლადის მუხლი 450 d=250 მმ | ტნ | 0.057 | 5620.5193 | 320.3696 | 0 | 0 | კონტრაქტორის მომსახურება
50-1 | ფოლადის მუხლი 450 d=250 მმ | ც | 6 | 579.7568 | 3478.5411 | 0 | 0 | კონტრაქტორის მასალა
51 | ფოლადის მუხლი d=80 მმ α=90˚ | ტნ | 0.0085 | 5620.5193 | 47.7744 | 0 | 0 | კონტრაქტორის მომსახურება
51-1 | ფოლადის მუხლის დ=80 მმ α=90º | ც | 1 | 15.4257 | 15.4257 | 0 | 0 | კონტრაქტორის მასალა
52 | საპროექტო ფოლადის d=219/5 მმ-იანი მილის შეჭრა არსებულ თუჯის d=200 მმ-იან მილზე | ადგ. | 2 | 61.5331 | 123.0661 | 0 | 0 | კონტრაქტორის მომსახურება
53 | საპროექტო ფოლადის d=273/6 მმ-იანი მილის შეჭრა არსებულ თუჯის d=250 მმ-იან მილზე | ადგ. | 2 | 61.5331 | 123.0661 | 0 | 0 | კონტრაქტორის მომსახურება
54 | არსებული ფოლ. d=250 მილის ჩაჭრა | ადგ. | 55 | 2.5418 | 139.7978 | 0 | 0 | კონტრაქტორის მომსახურება
55 | არსებული ფოლ. d=200 მილის ჩაჭრა | ადგ. | 3 | 2.5418 | 7.6253 | 0 | 0 | კონტრაქტორის მომსახურება
56 | არსებული პოლიეთილენის d=90 მმ მილის ჩაჭრა | ადგ. | 2 | 2.5418 | 5.0836 | 0 | 0 | კონტრაქტორის მომსახურება
57 | არსებული პოლიეთილენის d=75 მმ მილის ჩაჭრა | ადგ. | 2 | 2.5418 | 5.0836 | 0 | 0 | კონტრაქტორის მომსახურება
58 | არსებული პოლიეთილენის d=63 მმ მილის ჩაჭრა | ადგ. | 4 | 2.5418 | 10.1671 | 0 | 0 | კონტრაქტორის მომსახურება
59 | არსებული პოლიეთილენის d=50 მმ მილის ჩაჭრა | ადგ. | 2 | 2.5418 | 5.0836 | 0 | 0 | კონტრაქტორის მომსახურება
60 | არსებული პოლიეთილენის d=25 მმ მილის ჩაჭრა | ადგ. | 30 | 2.5418 | 76.2533 | 0 | 0 | კონტრაქტორის მომსახურება
61 | არსებული თუჯის d=250 მილის დემონტაჟი და დასაწყობება 10.0 კმ. | გრძ.მ | 357 | 4.3154 | 1540.6153 | 0 | 0 | კონტრაქტორის მომსახურება
62 | არსებული თუჯის d=200 მილის დემონტაჟი და დასაწყობება 10.0 კმ. | გრძ.მ | 17 | 3.3024 | 56.1412 | 0 | 0 | კონტრაქტორის მომსახურება
63 | არსებული პოლ. d=90 მილის დემონტაჟი და გატანა ნაგავსაყრელზე 23 კმ. | გრძ.მ | 9 | 1.1825 | 10.6429 | 0 | 0 | კონტრაქტორის მომსახურება
64 | არსებული პოლ. d=75 მილის დემონტაჟი და გატანა ნაგავსაყრელზე 23 კმ. | გრძ.მ | 14 | 1.019 | 14.2664 | 0 | 0 | კონტრაქტორის მომსახურება
65 | არსებული პოლ. d=63 მილის დემონტაჟი და გატანა ნაგავსაყრელზე 23 კმ. | გრძ.მ | 23 | 1.019 | 23.4377 | 0 | 0 | კონტრაქტორის მომსახურება
66 | არსებული პოლ. d=50 მილის დემონტაჟი და გატანა ნაგავსაყრელზე 23 კმ. | გრძ.მ | 15 | 0.91404 | 13.7106 | 0 | 0 | კონტრაქტორის მომსახურება
67 | არსებული პოლ. d=25 მილის დემონტაჟი და გატანა ნაგავსაყრელზე 23 კმ. | გრძ.მ | 192 | 0.91404 | 175.4951 | 0 | 0 | კონტრაქტორის მომსახურება
| წყალმზომის კვანძი d=25 მმ მილზე |  |  |  |  | 0 | 0 | კონტრაქტორის მომსახურება
68 | განშტოების ვენტილის პლასტმასის კომპოზიტური ჭა 0.485X0.485X0.415 | კომპ | 30 | 13.3831 | 401.494 | 0 | 0 | კონტრაქტორის მომსახურება
68-1 | წყალსადენის პლასტმასის კოვერის 485x485x386 მმ (კომპოზიტური) მოწყობა წყალმზომის კვანძისთვის | კომპ | 30 |  |  | 0 | 0 | gwp
69 | პოლიეთილენის მუხლის d=25/90° მმ შეძენა და მოწყობა | ც | 120 | 6.6782 | 801.3844 | 0 | 0 | კონტრაქტორის მომსახურება
69-1 | პოლიეთილენის მუხლის d=25/90° მმ შეძენა და მოწყობა | ც | 120 |  |  | 0 | 0 | gwp
70 | გადამყვანი პოლ/ფოლ გ/ხრ d=25/20 მმ (ამერიკანკა) | ცალი | 20 | 6.6782 | 133.5641 | 0 | 0 | კონტრაქტორის მომსახურება
70-1 | გადამყვანი პოლ/ფოლ გ/ხრ d=25/20 მმ (ამერიკანკა) | ცალი | 20 | 19.2717 | 385.4339 | 0 | 0 | კონტრაქტორის მასალა
71 | სფერული ვენტილი d=20 მმ | ცალი | 60 | 17.5309 | 1051.8532 | 0 | 0 | კონტრაქტორის მომსახურება
71-1 | სფერული ვენტილი d=20 მმ | ცალი | 60 | 14.5287 | 871.723 | 0 | 0 | კონტრაქტორის მასალა
72 | წყალმზომისა და მოძრავი ქანჩის d=20 მმ შეძენა, მოწყობა | ცალი | 10 | 31.164 | 311.64 | 0 | 0 | კონტრაქტორის მომსახურება
72-1 | წყალმზომი d=20 მმ | ცალი | 10 |  |  | 0 | 0 | gwp
72-2 | მოძრავი ქანჩი (შტუცერი) d=20 მმ | ცალი | 20 | 3.2119 | 64.239 | 0 | 0 | კონტრაქტორის მასალა
73 | წყლის ფილტრის d=20 მმ შეძენა, მოწყობა | ცალი | 10 | 16.637 | 166.3697 | 0 | 0 | კონტრაქტორის მომსახურება
73-1 | წყლის ფილტრი d=20 მმ | ცალი | 10 |  |  | 0 | 0 | gwp
74 | დამაკავშირებელის (сгон) შეძენა, მოწყობა d=20 მმ (10 ცალი) | ტ | 0.003015 | 5620.5193 | 16.9459 | 0 | 0 | კონტრაქტორის მომსახურება
74-1 | დამაკავშირებელი (сгон) d=20 მმ | ც | 10 | 1.2848 | 12.8478 | 0 | 0 | კონტრაქტორის მასალა
75 | ჩობალის d=80 მმ შეძენა-მოწყობა (40 ცალი) | ტ | 0.164 | 9533.6136 | 1563.5126 | 0 | 0 | კონტრაქტორის მომსახურება
76 | გაზინთული (გაპოხილი) ძენძი (28,26 მ) ჩობალებისთვის | კგ | 4.239 | 26.7662 | 113.4621 | 0 | 0 | კონტრაქტორის მომსახურება
| წყალმზომის კვანძი d=50 მმ მილზე |  |  |  |  | 0 | 0 | კონტრაქტორის მომსახურება
77 | რკ/ბეტონის ანაკრები წრიული ჭის 3-კომპლექტი შეძენა-მონტაჟი d=1.5 მ, hსრ=1.80 მ. B-22.5 M-300, (თუჯის ხუფით) 40 ტ გამძლეობაზე (ჭების ელემენტების გადაბმის ადგილებში B-7 M-100, W-8 ქვიშა-ცემენტის ხსნარი წყალშეუღწევადი დანამატით) ჰიდროიზოლაციით იხ.პროექტი | მ3 | 5.16 | 244.508 | 1261.6612 | 0 | 0 | კონტრაქტორის მომსახურება
77-1 | რკ/ბ რგოლი D=1740 მმ / H=1000 მმ B22.5 (M-300) (პროექტით) | ც | 3 | 416.1783 | 1248.5348 | 0 | 0 | კონტრაქტორის მასალა
77-2 | რკ/ბ რგოლი D=1740 მმ / H=500 მმ B22.5 (M-300) (პროექტით) | ც | 3 | 241.5431 | 724.6292 | 0 | 0 | კონტრაქტორის მასალა
77-3 | რკ/ბ ძირის ფილა D=1740 მმ, ბეტონი B22.5 (M-300) (პროექტით) | ც | 3 | 346.6678 | 1040.0035 | 0 | 0 | კონტრაქტორის მასალა
77-4 | რკ/ბ გადახურვის ფილა მრგვალი D=1740 მმ ბეტონი B22.5 (M-300) (პროექტით) | ც | 3 | 292.1283 | 876.3849 | 0 | 0 | კონტრაქტორის მასალა
77-5 | თუჯის ჩარჩო ხუფი 65 სმ | ც | 3 |  |  | 0 | 0 | gwp
78 | პოლიეთილენის მუხლის d=50/90° მმ შეძენა და მოწყობა | ც | 12 | 6.6782 | 80.1384 | 0 | 0 | კონტრაქტორის მომსახურება
78-1 | პოლიეთილენის მუხლის d=50/90° მმ შეძენა და მოწყობა | ც | 12 |  |  | 0 | 0 | gwp
79 | პოლიეთილენის ადაპტორის მილტუჩით d=50 მმ შეძენა-მოწყობა | ცალი | 6 | 11.5492 | 69.2953 | 0 | 0 | კონტრაქტორის მომსახურება
79-1 | პოლიეთილენის ადაპტორი d=50 მმ | ცალი | 6 |  |  | 0 | 0 | gwp
79-2 | პოლიეთილენის ადაპტორის მილტუჩი d=50მმ | ცალი | 6 | 13.169 | 79.014 | 0 | 0 | კონტრაქტორის მასალა
80 | ურდული d=40 მმ PN16 შეძენა-მოწყობა | ც | 6 | 17.5309 | 105.1853 | 0 | 0 | კონტრაქტორის მომსახურება
80-1 | ურდული d=40 მმ PN16 | ც | 6 |  |  | 0 | 0 | gwp
81 | წყლის ფილტრის d=40 მმ შეძენა, მოწყობა | ცალი | 3 | 16.637 | 49.9109 | 0 | 0 | კონტრაქტორის მომსახურება
81-1 | წყლის ფილტრი d=40 მმ | ცალი | 3 |  |  | 0 | 0 | gwp
82 | წყალმზომის d=40 მმ შეძენა, მოწყობა | ცალი | 3 | 31.164 | 93.492 | 0 | 0 | კონტრაქტორის მომსახურება
82-1 | წყალმზომი d=40 მმ | ცალი | 3 |  |  | 0 | 0 | gwp
83 | ჩობალის d=114 მმ შეძენა-მოწყობა (6ცალი) | ტ | 0.0492 | 11049.497 | 543.6353 | 0 | 0 | კონტრაქტორის მომსახურება
84 | გაზინთული (გაპოხილი) ძენძი 5,65მეტრი ჩობალებისთვის | კგ | 0.8475 | 26.7662 | 22.6844 | 0 | 0 | კონტრაქტორის მომსახურება
85 | ფოლადის საყრდენი მილი d 50/3 მმ L=0.3 მ, ფოლადის ფურცლით (6-ცალი) | ტნ | 0.00639 | 3647.9723 | 23.3105 | 0 | 0 | კონტრაქტორის მომსახურება
| წყალმზომის კვანძი d=63 მმ მილზე |  |  |  |  | 0 | 0 | კონტრაქტორის მომსახურება
86 | რკ/ბეტონის ანაკრები წრიული ჭის 4-კომპლექტი შეძენა-მონტაჟი d=1.5 მ, hსრ=1.80 მ. B-22.5 M-300, (თუჯის ხუფით) 40 ტ გამძლეობაზე (ჭების ელემენტების გადაბმის ადგილებში B-7 M-100, W-8 ქვიშა-ცემენტის ხსნარი წყალშეუღწევადი დანამატით) ჰიდროიზოლაციით იხ.პროექტი | მ3 | 6.88 | 244.508 | 1682.215 | 0 | 0 | კონტრაქტორის მომსახურება
86-1 | რკ/ბ რგოლი D=1740 მმ / H=1000 მმ B22.5 (M-300) (პროექტით) | ც | 4 | 416.1783 | 1664.7131 | 0 | 0 | კონტრაქტორის მასალა
86-2 | რკ/ბ რგოლი D=1740 მმ / H=500 მმ B22.5 (M-300) (პროექტით) | ც | 4 | 241.5431 | 966.1723 | 0 | 0 | კონტრაქტორის მასალა
86-3 | რკ/ბ ძირის ფილა D=1740 მმ, ბეტონი B22.5 (M-300) (პროექტით) | ც | 4 | 346.6678 | 1386.6713 | 0 | 0 | კონტრაქტორის მასალა
86-4 | რკ/ბ გადახურვის ფილა მრგვალი D=1740 მმ ბეტონი B22.5 (M-300) (პროექტით) | ც | 4 | 292.1283 | 1168.5131 | 0 | 0 | კონტრაქტორის მასალა
86-5 | თუჯის ჩარჩო ხუფი 65 სმ | ც | 4 |  |  | 0 | 0 | gwp
87 | პოლიეთილენის მუხლის d=63/90° მმ შეძენა და მოწყობა | ც | 16 | 6.6782 | 106.8513 | 0 | 0 | კონტრაქტორის მომსახურება
87-1 | პოლიეთილენის მუხლის d=63/90° მმ შეძენა და მოწყობა | ც | 16 |  |  | 0 | 0 | gwp
88 | პოლიეთილენის ადაპტორის მილტუჩით d=63 მმ შეძენა-მოწყობა | ცალი | 8 | 11.5492 | 92.3937 | 0 | 0 | კონტრაქტორის მომსახურება
88-1 | პოლიეთილენის ადაპტორი d=63 მმ | ცალი | 8 |  |  | 0 | 0 | gwp
88-2 | პოლიეთილენის ადაპტორის მილტუჩი d=63მმ | ცალი | 8 | 11.7771 | 94.2172 | 0 | 0 | კონტრაქტორის მასალა
89 | ურდული d=50 მმ PN16 შეძენა-მოწყობა | ც | 8 | 17.5309 | 140.2471 | 0 | 0 | კონტრაქტორის მომსახურება
89-1 | ურდული d=50 მმ PN16 | ც | 8 |  |  | 0 | 0 | gwp
90 | წყლის ფილტრის d=50 მმ შეძენა, მოწყობა | ცალი | 4 | 16.637 | 66.5479 | 0 | 0 | კონტრაქტორის მომსახურება
90-1 | წყლის ფილტრი d=50 მმ | ცალი | 4 |  |  | 0 | 0 | gwp
91 | წყალმზომის d=50 მმ შეძენა, მოწყობა | ცალი | 4 | 31.164 | 124.656 | 0 | 0 | კონტრაქტორის მომსახურება
91-1 | წყალმზომი d=50 მმ | ცალი | 4 |  |  | 0 | 0 | gwp
92 | ჩობალის d=114 მმ შეძენა-მოწყობა (8ცალი) | ტ | 0.0656 | 11049.497 | 724.847 | 0 | 0 | კონტრაქტორის მომსახურება
93 | გაზინთული (გაპოხილი) ძენძი 9,5მეტრი ჩობალებისთვის | კგ | 0.8475 | 26.7662 | 22.6844 | 0 | 0 | კონტრაქტორის მომსახურება
94 | ფოლადის საყრდენი მილი d 50/3 მმ L=0.3 მ, ფოლადის ფურცლით (8-ცალი) | ტნ | 0.00852 | 3647.9723 | 31.0807 | 0 | 0 | კონტრაქტორის მომსახურება
| წყალმზომის კვანძი d=75 მმ მილზე |  |  |  |  | 0 | 0 | კონტრაქტორის მომსახურება
95 | რკ/ბეტონის ანაკრები წრიული ჭის 1-კომპლექტი შეძენა-მონტაჟი d=1.5 მ, hსრ=1.80 მ. B-22.5 M-300, (თუჯის ხუფით) 40 ტ გამძლეობაზე (ჭების ელემენტების გადაბმის ადგილებში B-7 M-100, W-8 ქვიშა-ცემენტის ხსნარი წყალშეუღწევადი დანამატით) ჰიდროიზოლაციით იხ.პროექტი | მ3 | 1.72 | 244.508 | 420.5537 | 0 | 0 | კონტრაქტორის მომსახურება
95-1 | რკ/ბ რგოლი D=1740 მმ / H=1000 მმ B22.5 (M-300) (პროექტით) | ც | 1 | 416.1783 | 416.1783 | 0 | 0 | კონტრაქტორის მასალა
95-2 | რკ/ბ რგოლი D=1740 მმ / H=500 მმ B22.5 (M-300) (პროექტით) | ც | 1 | 241.5431 | 241.5431 | 0 | 0 | კონტრაქტორის მასალა
95-3 | რკ/ბ ძირის ფილა D=1740 მმ, ბეტონი B22.5 (M-300) (პროექტით) | ც | 1 | 346.6678 | 346.6678 | 0 | 0 | კონტრაქტორის მასალა
95-4 | რკ/ბ გადახურვის ფილა მრგვალი D=1740 მმ ბეტონი B22.5 (M-300) (პროექტით) | ც | 1 | 292.1283 | 292.1283 | 0 | 0 | კონტრაქტორის მასალა
95-5 | თუჯის ჩარჩო ხუფი 65 სმ | ც | 1 |  |  | 0 | 0 | gwp
96 | პოლიეთილენის მუხლის d=75/90° მმ შეძენა და მოწყობა | ც | 4 | 6.6782 | 26.7128 | 0 | 0 | კონტრაქტორის მომსახურება
96-1 | პოლიეთილენის მუხლის d=75/90° მმ შეძენა და მოწყობა | ც | 4 |  |  | 0 | 0 | gwp
97 | პოლიეთილენის გადამყვანი d=75/63 მმ | ც | 2 | 6.6782 | 13.3564 | 0 | 0 | კონტრაქტორის მომსახურება
97-1 | პოლიეთილენის გადამყვანი d=75/63 მმ | ც | 2 |  |  | 0 | 0 | gwp
98 | პოლიეთილენის ადაპტორის მილტუჩით d=63 მმ შეძენა-მოწყობა | ცალი | 2 | 11.5492 | 23.0984 | 0 | 0 | კონტრაქტორის მომსახურება
98-1 | პოლიეთილენის ადაპტორი d=63 მმ | ცალი | 2 |  |  | 0 | 0 | gwp
98-2 | პოლიეთილენის ადაპტორის მილტუჩი d=63მმ | ცალი | 2 | 11.7771 | 23.5543 | 0 | 0 | კონტრაქტორის მასალა
99 | ურდული d=50 მმ PN16 შეძენა-მოწყობა | ც | 2 | 17.5309 | 35.0618 | 0 | 0 | კონტრაქტორის მომსახურება
99-1 | ურდული d=50 მმ PN16 | ც | 2 |  |  | 0 | 0 | gwp
100 | წყლის ფილტრის d=50 მმ შეძენა, მოწყობა | ცალი | 1 | 16.637 | 16.637 | 0 | 0 | კონტრაქტორის მომსახურება
100-1 | წყლის ფილტრი d=50 მმ | ცალი | 1 |  |  | 0 | 0 | gwp
101 | წყალმზომის d=50 მმ შეძენა, მოწყობა | ცალი | 1 | 31.164 | 31.164 | 0 | 0 | კონტრაქტორის მომსახურება
101-1 | წყალმზომი d=50 მმ | ცალი | 1 |  |  | 0 | 0 | gwp
102 | ჩობალის d=114 მმ შეძენა-მოწყობა (2ცალი) | ტ | 0.0164 | 11049.497 | 181.2118 | 0 | 0 | კონტრაქტორის მომსახურება
103 | გაზინთული (გაპოხილი) ძენძი 2,83მეტრი ჩობალებისთვის | კგ | 0.4245 | 26.7662 | 11.3623 | 0 | 0 | კონტრაქტორის მომსახურება
104 | ფოლადის საყრდენი მილი d 50/3 მმ L=0.3 მ, ფოლადის ფურცლით (2-ცალი) | ტნ | 0.00213 | 3647.9723 | 7.7702 | 0 | 0 | კონტრაქტორის მომსახურება
| წყალმზომის კვანძი d=90 მმ მილზე |  |  |  |  | 0 | 0 | კონტრაქტორის მომსახურება
105 | წყალსადენის რკ/ბეტონის ანაკრები წრიული 1-ჭის შეძენა-მონტაჟი d=2.0 მ, hსრ=2,0 მ. B-22.5 M-300, (თუჯის ხუფით) 40 ტ გამძლეობაზე (ჭების ელემენტების გადაბმის ადგილებში B-7 M-100, W-8 ქვიშა-ცემენტის ხსნარი წყალშეუღწევადი დანამატით)ჰიდროიზოლაციით | მ3 | 3.52 | 244.508 | 860.6681 | 0 | 0 | კონტრაქტორის მომსახურება
105-1 | რკ/ბ რგოლი D=2300 მმ / H=900 მმ (პროექტით) | ც | 2 | 699.6904 | 1399.3808 | 0 | 0 | კონტრაქტორის მასალა
105-2 | რკ/ბ მრგვალი ძირის ფილა D=2300 მმ (პროექტით) | ც | 1 | 669.079 | 669.079 | 0 | 0 | კონტრაქტორის მასალა
105-3 | რკ/ბ გადახურვის ფილა მრგვალი D=2300 მმ ბეტონი (პროექტით) | ც | 1 | 593.6308 | 593.6308 | 0 | 0 | კონტრაქტორის მასალა
105-4 | თუჯის ჩარჩო ხუფი 65 სმ | ც | 1 |  |  | 0 | 0 | gwp
106 | პოლიეთილენის მუხლის d=90/90° მმ შეძენა და მოწყობა | ც | 4 | 6.6782 | 26.7128 | 0 | 0 | კონტრაქტორის მომსახურება
106-1 | პოლიეთილენის მუხლის d=90/90° მმ | ც | 4 |  |  | 0 | 0 | gwp
107 | პოლიეთილენის ადაპტორის მილტუჩით d=90 მმ შეძენა-მოწყობა | ცალი | 2 | 11.5492 | 23.0984 | 0 | 0 | კონტრაქტორის მომსახურება
107-1 | პოლიეთილენის ადაპტორი d=90 მმ | ცალი | 2 |  |  | 0 | 0 | gwp
107-2 | პოლიეთილენის ადაპტორის მილტუჩი d=90მმ | ცალი | 2 | 18.201 | 36.4021 | 0 | 0 | კონტრაქტორის მასალა
108 | ურდული d=80 მმ PN16 შეძენა-მოწყობა | ც | 2 | 29.9261 | 59.8521 | 0 | 0 | კონტრაქტორის მომსახურება
108-1 | ურდული d=80 მმ PN16 | ც | 2 |  |  | 0 | 0 | gwp
109 | წყლის ფილტრის d=80 მმ შეძენა, მოწყობა | ცალი | 1 | 16.637 | 16.637 | 0 | 0 | კონტრაქტორის მომსახურება
109-1 | წყლის ფილტრი d=80 მმ | ცალი | 1 |  |  | 0 | 0 | gwp
110 | წყალმზომის d=80 მმ შეძენა, მოწყობა | ცალი | 1 | 31.164 | 31.164 | 0 | 0 | კონტრაქტორის მომსახურება
110-1 | წყალმზომი d=80 მმ | ცალი | 1 |  |  | 0 | 0 | gwp
111 | ჩობალის d=165 მმ შეძენა-მოწყობა (2ცალი) | ტ | 0.0406 | 5620.5193 | 228.1931 | 0 | 0 | კონტრაქტორის მომსახურება
111-1 | ჩობალი d=165 მმ | ც | 2 | 50.8773 | 101.7546 | 0 | 0 | კონტრაქტორის მასალა
112 | გაზინთული (გაპოხილი) ძენძი 2,833,39მეტრი ჩობალებისთვის | კგ | 0.5085 | 26.7662 | 13.6106 | 0 | 0 | კონტრაქტორის მომსახურება
113 | ფოლადის საყრდენი მილი d 50/3 მმ L=0.3 მ, ფოლადის ფურცლით (2-ცალი) | ტნ | 0.00213 | 3647.9723 | 7.7702 | 0 | 0 | კონტრაქტორის მომსახურება
| საპროექტო მიწისზედა სახანძრო ჰიდრანტი- (ცალი-3) |  |  |  |  | 0 | 0 | კონტრაქტორის მომსახურება
114 | სახანძრო მიწისზედა ჰიდრანტის (კომპლექტი) შეძენა და მოწყობა d=80 მმ | კომპ | 3 | 32.6911 | 98.0734 | 0 | 0 | კონტრაქტორის მომსახურება
114-1 | სახანძრო მიწისზედა ჰიდრანტი | კომპ | 3 |  |  | 0 | 0 | gwp
115 | რკ/ბეტონის ანაკრები წრიული ჭის 3-კომპლექტი შეძენა-მონტაჟი d=1.0 მ, hსრ=1.8 მ. B-22.5 M-300, (თუჯის ხუფით) 40 ტ გამძლეობაზე (ჭების ელემენტების გადაბმის ადგილებში B-7 M-100, W-8 ქვიშა-ცემენტის ხსნარი წყალშეუღწევადი დანამატით) ჰიდროიზოლაციით (იხ. პროექტი) | მ3 | 2.43 | 246.537 | 599.0848 | 0 | 0 | კონტრაქტორის მომსახურება
115-1 | რკ/ბ რგოლი კბილებით D=1200 მმ / H=1000 მმ ბეტონი მარკით B22.5 მ-300 (იხ. პროექტი) | ც | 3 | 248.858 | 746.5739 | 0 | 0 | კონტრაქტორის მასალა
115-2 | რკ/ბ რგოლი კბილებით D=1000 მმ H=500 მმ (იხ. პროექტი) | ც | 3 | 142.2425 | 426.7274 | 0 | 0 | კონტრაქტორის მასალა
115-3 | რკ/ბ ძირის მრგვალი ფილა D=1200 მმ, ბეტონი მარკით B22.5 მ-300 (იხ. პროექტი) | ც | 3 | 142.5204 | 427.5612 | 0 | 0 | კონტრაქტორის მასალა
115-4 | რკ/ბ გადახურვის მრგვალი ფილა D=1200 მმ ბეტონი მარკით B22.5 მ-300 (იხ. პროექტი) | ც | 3 | 126.1472 | 378.4415 | 0 | 0 | კონტრაქტორის მასალა
115-5 | თუჯის ჩარჩო ხუფით 65 სმ | ც | 3 |  |  | 0 | 0 | gwp
116 | ჰიდროსაიზოლაციო მასალა პენებარი | მ | 22.62 | 25.0532 | 566.7035 | 0 | 0 | კონტრაქტორის მომსახურება
117 | ფოლადის სწორ ნაკერიანი გარე ქარხნული იზოლაციით, შიდა იზოლაციის გარეშე, d=89/4.5 მმ მილის შეძენა-მონტაჟი, გარეცხვითა და გამოცდით | გრძ. მ | 12 | 4.6452 | 55.7426 | 0 | 0 | კონტრაქტორის მომსახურება
117-1 | ფოლადის სწორ ნაკერიანი გარე ქარხნული იზოლაციით, შიდა იზოლაციის გარეშე, d=89/4.5 მმ მილი | გრძ. მ | 11.976 |  |  | 0 | 0 | gwp
118 | ფოლადის მუხლი მილტუჩებით d=80 მმ α=90˚ (ქვესადგამით) | ტნ | 0.0255 | 5620.5193 | 143.3232 | 0 | 0 | კონტრაქტორის მომსახურება
118-1 | ფოლადის მუხლის დ=80 მმ α=90º | ც | 3 | 15.4257 | 46.2771 | 0 | 0 | კონტრაქტორის მასალა
119 | ფოლადის მილტუჩი d=80 მმ | ც | 6 | 8.8466 | 53.0798 | 0 | 0 | კონტრაქტორის მომსახურება
119-1 | ფოლადის მილტუჩი d=80 მმ | ც | 6 | 21.4772 | 128.8634 | 0 | 0 | კონტრაქტორის მასალა
120 | ურდული d=80 მმ PN16 შეძენა-მოწყობა | ც | 3 | 29.9261 | 89.7782 | 0 | 0 | კონტრაქტორის მომსახურება
120-1 | ურდული d=80 მმ PN16 | ც | 3 |  |  | 0 | 0 | gwp
121 | ფოლადის სამკაპი მილტუჩებით d=250/80 მმ | ტ | 0.063 | 5620.5193 | 354.0927 | 0 | 0 | კონტრაქტორის მომსახურება
121-1 | ფოლადის სამკაპი მილტუჩებით d=250/80 მმ | ც | 3 | 192.717 | 578.1509 | 0 | 0 | კონტრაქტორის მასალა
122 | უნივერსალური ქურო d=250 მმ | ტ | 0.126 | 5620.5193 | 708.1854 | 0 | 0 | კონტრაქტორის მომსახურება
122-1 | უნივერსალური ქურო d=250 მმ | ც | 6 |  |  | 0 | 0 | gwp
123 | ჩობალის d=140 მმ შეძენა-მოწყობა (6ცალი) | ტ | 0.0972 | 8405.1604 | 816.9816 | 0 | 0 | კონტრაქტორის მომსახურება
124 | გაზინთული (გაპოხილი) ძენძი 10,17მეტრი ჩობალებისთვის | კგ | 1.522 | 26.7662 | 40.7396 | 0 | 0 | კონტრაქტორის მომსახურება
125 | ბეტონის საყრდენი ბალიში 400x400x200 მმ (3 ცალი) ბეტონის მარკა B-22.5 | მ3 | 0.096 | 306.467 | 29.4208 | 0 | 0 | კონტრაქტორის მომსახურება
126 | ფოლადის საყრდენი მილი d 50/3 მმ L=0.3 მ, ფოლადის ფურცლით (3-ცალი) | ტნ | 0.003195 | 3647.9723 | 11.6553 | 0 | 0 | კონტრაქტორის მომსახურება
127 | ბეტონის B-22.5 M-300 მოწყობა სახანძრო ჰიდრანტის გარშემო | მ3 | 0.45 | 270.5236 | 121.7356 | 0 | 0 | კონტრაქტორის მომსახურება
| სულ პირდაპირი ხარჯები |  |  |  | 147348.9808 |  | 0
| გაუთვალისწინებელი ხარჯები | 3% |  |  | 4420.4694 |  | 0
| სულ |  |  |  | 151769.4502 |  | 0
| დ.ღ.გ. | 18% |  |  | 27318.501 |  | 0
| სულ |  |  |  | 179087.9512 |  | 0