## B1
# | სამუშაოთა დასახელება | Description | განზომილება Dimension | ნორმ. რესურსი Coefficient | რაოდენობა Quantity | მასალა Material |  | ხელფასი Salary |  | ჯამი Sum
[6 empty] | ერთ.ფასი Unit price | სულ Total | ერთ.ფასი Unit price | სულ Total
1 | 2 | 3 | 4 | 5 | 6 | 7 | 8 | 9 | 10 | 11
1 | საყვავილის კონსტრუციის მოწყობა Ytong-ის ბლოკით | Arrangement of flower pot structure with Ytong blocks | m² |  | 64.32
| შრომის დანახარჯი | Labor cost | m² | 1 | 64.32 |  |  |  | 0 | 0
| Ytong ბლოკი 65x25x10 | Ytong block 65x25x10 | pcs | 7 | 450.24 |  | 0 |  |  | 0
| აირბლოკის დუღაბი | Airblock Mortar | kg | 4 | 257.28 |  | 0 |  |  | 0
| ბაზალტის საარმირე ბადე | Basalt reinforcing mesh | m | 1.4 | 90.048 |  | 0 |  |  | 0
| სხვა მასალა | Other material | GEL | 1 | 64.32 |  | 0 |  |  | 0
2 | საყვავილის კედლების დაგრუნტვა და ლესვა წებო-ცემენტით საფასადე ბადის გათვალისწინებით | Priming and plastering with glue cement incl. façade reinforcement mesh of flower pot walls | m² |  | 128.64
| შრომის დანახარჯი | Labor cost | m² | 1 | 128.64 |  |  |  | 0 | 0
| გრუნტი ღრმადშეღწევადი საფასადე | Primer | g | 0.2 | 25.728 |  | 0 |  |  | 0
| საფასადე საარმირო ბადე | Façade reinforement mesh | m² | 1.03 | 132.4992 |  | 0 |  |  | 0
| წებო ცემენტი | Glue cement | kg | 3 | 385.92 |  | 0 |  |  | 0
| სხვა მასალა | Other material | GEL | 1 | 128.64 |  | 0 |  |  | 0
3 | XPS ფილის 5 სმ-იანი მოწყობა | Arrangement of XPS tiles 5 cm | m² |  | 159.21
| შრომის დანახარჯი | Labor cost | m² | 1 | 159.21 |  |  |  | 0 | 0
| XPS 5 სმ (მაღალი დაპრესვით) | XPS 5 cm (with high pressure) | m² | 1.03 | 163.9863 |  | 0 |  |  | 0
| სხვა მასალა | Other material | GEL | 1 | 159.21 |  | 0 |  |  | 0
4 | ლითონის ბადით არმირებული ქვიშა-ცემენტის მოჭიმვა 80მმ | Sand cement screeding with steel mesh 80mm | m² |  | 189.95
| შრომის დანახარჯი | Labor cost | m² | 1 | 189.95 |  |  |  | 0 | 0
| ქვიშა-ცემენტის ხსნარი | Sand-cement solution | m³ | 0.0816 | 15.4999 |  | 0 |  |  | 0
| მავთულბადე 20X20 | Wire mesh 20X20 | m² | 1.05 | 199.4475 |  | 0 |  |  | 0
| სხვა მასალა | Other material | GEL | 1 | 189.95 |  | 0 |  |  | 0
5 | კიბის საფეხურების შეფუთვა guardex-ის ფილით | Wrapping of stair steps with Guardex tiles | pcs |  | 28
| შრომის დანახარჯი | Labor cost | pcs | 1 | 28 |  |  |  | 0 | 0
| Guardex-ის ფილა | Guardex tiles | m² | 0.567 | 15.876 |  | 0 |  |  | 0
| ჰერმეტიკი | Hermetic | l | 0.22 | 6.16 |  | 0 |  |  | 0
| სხვა მასალა | Other material | GEL | 1 | 28 |  | 0 |  |  | 0
6 | კერამიკული ფილების (60x60სმ) მოწყობა საყვავილეზე (ფილები უზრუნველყოფილია დამკვეთის მიერ) | Arranging ceramic tiles (60x60cm) on flower pots (Tiles are provided by the client) | m² |  | 53.93
| შრომის დანახარჯი | Labor cost | m² | 1 | 53.93 |  |  |  | 0 | 0
| წებო ცემენტი | Glue cement | kg | 10 | 539.3 |  | 0 |  |  | 0
| სხვა მასალა | Other material | GEL | 1 | 53.93 |  | 0 |  |  | 0
7 | კერამიკული ფილა-საფეხურის (30x120სმ) მოწყობა, შუბლის (15სმ) გათვალისწინებით (ფილები უზრუნველყოფილია დამკვეთის მიერ) | Arranging ceramic step-tiles (30x120cm), incl. risers (15cm) (Tiles are provided by the client) | pcs |  | 28
| შრომის დანახარჯი | Labor cost | pcs | 1 | 28 |  |  |  | 0 | 0
| წებო ცემენტი | Glue cement | kg | 5.4 | 151.2 |  | 0 |  |  | 0
| ფუგა | Grout Fuga | kg | 0.162 | 4.536 |  | 0 |  |  | 0
| სხვა მასალა | Other material | GEL | 1 | 28 |  | 0 |  |  | 0
8 | კერამიკული ფილების (60x60სმ) მოწყობა (ფილები უზრუნველყოფილია დამკვეთის მიერ) | Arranging ceramic tiles (60x60cm) (Tiles are provided by the client) | m² |  | 171.71
| შრომის დანახარჯი | Labor cost | m² | 1 | 171.71 |  | 0 |  | 0 | 0
| წებო ცემენტი | Glue cement | kg | 10 | 1717.1 |  | 0 |  |  | 0
| ფუგა | Grout Fuga | kg | 0.3 | 51.513 |  | 0 |  |  | 0
| სხვა მასალა | Other material | GEL | 1 | 171.71 |  | 0 |  |  | 0
9 | ტრაპების მოწყობა | Arrangement of traps | pcs |  | 6 |  | 0 |  | 0 | 0
10 | სეისმური ნაკერის მოწყობა | Arrangement of seismic joints | m |  | 18.2 |  | 0 |  | 0 | 0
11 | ვერტიკალური და ჰორიზონტალური ზედაპირების Polyurea-ს ტიპის ჰიდროიზოლაციით დაფარვა | Vertical and horizontal surface coverage with Polyurea waterproofing material | m² |  | 50.3 |  | 0 |  | 0 | 0
| ჯამი | SUM |  |  |  |  | 0 |  | 0 | 0
| სატრანსპორტო ხარჯი | Transport expencies | 0% | [6 empty] | 0
| ჯამი | SUM | [7 empty] | 0
| ზედნადები ხარჯები | Overhead costs | 0% | [6 empty] | 0
| ჯამი | SUM | [7 empty] | 0
| გეგმიური დაგროვება | Profit | 0% | [6 empty] | 0
| ჯამი | SUM | [7 empty] | 0
| დღგ | VAT | 18% | [6 empty] | 0
| ჯამი | TOTAL | [7 empty] | 0

## B2
# | სამუშაოთა დასახელება | Description | განზომილება Dimension | ნორმ. რესურსი Coefficient | რაოდენობა Quantity | მასალა Material |  | ხელფასი Salary |  | ჯამი Sum
[6 empty] | ერთ.ფასი Unit price | სულ Total | ერთ.ფასი Unit price | სულ Total
1 | 2 | 3 | 4 | 5 | 6 | 7 | 8 | 9 | 10 | 11
1 | საყვავილის კონსტრუციის მოწყობა Ytong-ის ბლოკით | Arrangement of flower pot structure with Ytong blocks | m² |  | 64.32
| შრომის დანახარჯი | Labor cost | m² | 1 | 64.32 |  |  |  | 0 | 0
| Ytong ბლოკი 65x25x10 | Ytong block 65x25x10 | pcs | 7 | 450.24 |  | 0 |  |  | 0
| აირბლოკის დუღაბი | Airblock Mortar | kg | 4 | 257.28 |  | 0 |  |  | 0
| ბაზალტის საარმირე ბადე | Basalt reinforcing mesh | m | 1.4 | 90.048 |  | 0 |  |  | 0
| სხვა მასალა | Other material | GEL | 1 | 64.32 |  | 0 |  |  | 0
2 | საყვავილის კედლების დაგრუნტვა და ლესვა წებო-ცემენტით საფასადე ბადის გათვალისწინებით | Priming and plastering with glue cement incl. façade reinforcement mesh of flower pot walls | m² |  | 128.64
| შრომის დანახარჯი | Labor cost | m² | 1 | 128.64 |  |  |  | 0 | 0
| გრუნტი ღრმადშეღწევადი საფასადე | Primer | g | 0.2 | 25.728 |  | 0 |  |  | 0
| საფასადე საარმირო ბადე | Façade reinforement mesh | m² | 1.03 | 132.4992 |  | 0 |  |  | 0
| წებო ცემენტი | Glue cement | kg | 3 | 385.92 |  | 0 |  |  | 0
| სხვა მასალა | Other material | GEL | 1 | 128.64 |  | 0 |  |  | 0
3 | XPS ფილის 5 სმ-იანი მოწყობა | Arrangement of XPS tiles 5 cm | m² |  | 181.46
| შრომის დანახარჯი | Labor cost | m² | 1 | 181.46 |  |  |  | 0 | 0
| XPS 5 სმ (მაღალი დაპრესვით) | XPS 5 cm (with high pressure) | m² | 1.03 | 186.9038 |  | 0 |  |  | 0
| სხვა მასალა | Other material | GEL | 1 | 181.46 |  | 0 |  |  | 0
4 | ლითონის ბადით არმირებული ქვიშა-ცემენტის მოჭიმვა 80მმ | Sand cement screeding with steel mesh 80mm | m² |  | 212.2
| შრომის დანახარჯი | Labor cost | m² | 1 | 212.2 |  |  |  | 0 | 0
| ქვიშა-ცემენტის ხსნარი | Sand-cement solution | m³ | 0.0816 | 17.3155 |  | 0 |  |  | 0
| მავთულბადე 20X20 | Wire mesh 20X20 | m² | 1.05 | 222.81 |  | 0 |  |  | 0
| სხვა მასალა | Other material | GEL | 1 | 212.2 |  | 0 |  |  | 0
5 | კიბის საფეხურების შეფუთვა guardex-ის ფილით | Wrapping of stair steps with Guardex tiles | pcs |  | 28
| შრომის დანახარჯი | Labor cost | pcs | 1 | 28 |  |  |  | 0 | 0
| Guardex-ის ფილა | Guardex tiles | m² | 0.567 | 15.876 |  | 0 |  |  | 0
| ჰერმეტიკი | Hermetic | l | 0.22 | 6.16 |  | 0 |  |  | 0
| სხვა მასალა | Other material | GEL | 1 | 28 |  | 0 |  |  | 0
6 | კერამიკული ფილების (60x60სმ) მოწყობა საყვავილეზე (ფილები უზრუნველყოფილია დამკვეთის მიერ) | Arranging ceramic tiles (60x60cm) on flower pots (Tiles are provided by the client) | m² |  | 53.93
| შრომის დანახარჯი | Labor cost | m² | 1 | 53.93 |  |  |  | 0 | 0
| წებო ცემენტი | Glue cement | kg | 10 | 539.3 |  | 0 |  |  | 0
| სხვა მასალა | Other material | GEL | 1 | 53.93 |  | 0 |  |  | 0
7 | კერამიკული ფილა-საფეხურის (30x120სმ) მოწყობა, შუბლის (15სმ) გათვალისწინებით (ფილები უზრუნველყოფილია დამკვეთის მიერ) | Arranging ceramic step-tiles (30x120cm), incl. risers (15cm) (Tiles are provided by the client) | pcs |  | 28
| შრომის დანახარჯი | Labor cost | pcs | 1 | 28 |  |  |  | 0 | 0
| წებო ცემენტი | Glue cement | kg | 5.4 | 151.2 |  | 0 |  |  | 0
| ფუგა | Grout Fuga | kg | 0.162 | 4.536 |  | 0 |  |  | 0
| სხვა მასალა | Other material | GEL | 1 | 28 |  | 0 |  |  | 0
8 | კერამიკული ფილების (60x60სმ) მოწყობა (ფილები უზრუნველყოფილია დამკვეთის მიერ) | Arranging ceramic tiles (60x60cm) (Tiles are provided by the client) | m² |  | 171.71
| შრომის დანახარჯი | Labor cost | m² | 1 | 171.71 |  | 0 |  | 0 | 0
| წებო ცემენტი | Glue cement | kg | 10 | 1717.1 |  | 0 |  |  | 0
| ფუგა | Grout Fuga | kg | 0.3 | 51.513 |  | 0 |  |  | 0
| სხვა მასალა | Other material | GEL | 1 | 171.71 |  | 0 |  |  | 0
9 | ტრაპების მოწყობა | Arrangement of traps | pcs |  | 6 |  | 0 |  | 0 | 0
10 | სეისმური ნაკერის მოწყობა | Arrangement of seismic joints | m |  | 18.2 |  | 0 |  | 0 | 0
11 | ვერტიკალური და ჰორიზონტალური ზედაპირების Polyurea-ს ტიპის ჰიდროიზოლაციით დაფარვა | Vertical and horizontal surface coverage with Polyurea waterproofing material | m² |  | 50.3 |  | 0 |  | 0 | 0
| ჯამი | SUM |  |  |  |  | 0 |  | 0 | 0
| სატრანსპორტო ხარჯი | Transport expencies | 0% | [6 empty] | 0
| ჯამი | SUM | [7 empty] | 0
| ზედნადები ხარჯები | Overhead costs | 0% | [6 empty] | 0
| ჯამი | SUM | [7 empty] | 0
| გეგმიური დაგროვება | Profit | 0% | [6 empty] | 0
| ჯამი | SUM | [7 empty] | 0
| დღგ | VAT | 18% | [6 empty] | 0
| ჯამი | TOTAL | [7 empty] | 0

## B3
# | სამუშაოთა დასახელება | Description | განზომილება Dimension | ნორმ. რესურსი Coefficient | რაოდენობა Quantity | მასალა Material |  | ხელფასი Salary |  | ჯამი Sum
[6 empty] | ერთ.ფასი Unit price | სულ Total | ერთ.ფასი Unit price | სულ Total
1 | 2 | 3 | 4 | 5 | 6 | 7 | 8 | 9 | 10 | 11
1 | საყვავილის კონსტრუციის მოწყობა Ytong-ის ბლოკით | Arrangement of flower pot structure with Ytong blocks | m² |  | 64.32
| შრომის დანახარჯი | Labor cost | m² | 1 | 64.32 |  |  |  | 0 | 0
| Ytong ბლოკი 65x25x10 | Ytong block 65x25x10 | pcs | 7 | 450.24 |  | 0 |  |  | 0
| აირბლოკის დუღაბი | Airblock Mortar | kg | 4 | 257.28 |  | 0 |  |  | 0
| ბაზალტის საარმირე ბადე | Basalt reinforcing mesh | m | 1.4 | 90.048 |  | 0 |  |  | 0
| სხვა მასალა | Other material | GEL | 1 | 64.32 |  | 0 |  |  | 0
2 | საყვავილის კედლების დაგრუნტვა და ლესვა წებო-ცემენტით საფასადე ბადის გათვალისწინებით | Priming and plastering with glue cement incl. façade reinforcement mesh of flower pot walls | m² |  | 128.64
| შრომის დანახარჯი | Labor cost | m² | 1 | 128.64 |  |  |  | 0 | 0
| გრუნტი ღრმადშეღწევადი საფასადე | Primer | g | 0.2 | 25.728 |  | 0 |  |  | 0
| საფასადე საარმირო ბადე | Façade reinforement mesh | m² | 1.03 | 132.4992 |  | 0 |  |  | 0
| წებო ცემენტი | Glue cement | kg | 3 | 385.92 |  | 0 |  |  | 0
| სხვა მასალა | Other material | GEL | 1 | 128.64 |  | 0 |  |  | 0
3 | XPS ფილის 5 სმ-იანი მოწყობა | Arrangement of XPS tiles 5 cm | m² |  | 159.21
| შრომის დანახარჯი | Labor cost | m² | 1 | 159.21 |  |  |  | 0 | 0
| XPS 5 სმ (მაღალი დაპრესვით) | XPS 5 cm (with high pressure) | m² | 1.03 | 163.9863 |  | 0 |  |  | 0
| სხვა მასალა | Other material | GEL | 1 | 159.21 |  | 0 |  |  | 0
4 | ლითონის ბადით არმირებული ქვიშა-ცემენტის მოჭიმვა 80მმ | Sand cement screeding with steel mesh 80mm | m² |  | 189.95
| შრომის დანახარჯი | Labor cost | m² | 1 | 189.95 |  |  |  | 0 | 0
| ქვიშა-ცემენტის ხსნარი | Sand-cement solution | m³ | 0.0816 | 15.4999 |  | 0 |  |  | 0
| მავთულბადე 20X20 | Wire mesh 20X20 | m² | 1.05 | 199.4475 |  | 0 |  |  | 0
| სხვა მასალა | Other material | GEL | 1 | 189.95 |  | 0 |  |  | 0
5 | კიბის საფეხურების შეფუთვა guardex-ის ფილით | Wrapping of stair steps with Guardex tiles | pcs |  | 28
| შრომის დანახარჯი | Labor cost | pcs | 1 | 28 |  |  |  | 0 | 0
| Guardex-ის ფილა | Guardex tiles | m² | 0.567 | 15.876 |  | 0 |  |  | 0
| ჰერმეტიკი | Hermetic | l | 0.22 | 6.16 |  | 0 |  |  | 0
| სხვა მასალა | Other material | GEL | 1 | 28 |  | 0 |  |  | 0
6 | კერამიკული ფილების (60x60სმ) მოწყობა საყვავილეზე (ფილები უზრუნველყოფილია დამკვეთის მიერ) | Arranging ceramic tiles (60x60cm) on flower pots (Tiles are provided by the client) | m² |  | 53.93
| შრომის დანახარჯი | Labor cost | m² | 1 | 53.93 |  |  |  | 0 | 0
| წებო ცემენტი | Glue cement | kg | 10 | 539.3 |  | 0 |  |  | 0
| სხვა მასალა | Other material | GEL | 1 | 53.93 |  | 0 |  |  | 0
7 | კერამიკული ფილა-საფეხურის (30x120სმ) მოწყობა, შუბლის (15სმ) გათვალისწინებით (ფილები უზრუნველყოფილია დამკვეთის მიერ) | Arranging ceramic step-tiles (30x120cm), incl. risers (15cm) (Tiles are provided by the client) | pcs |  | 28
| შრომის დანახარჯი | Labor cost | pcs | 1 | 28 |  |  |  | 0 | 0
| წებო ცემენტი | Glue cement | kg | 5.4 | 151.2 |  | 0 |  |  | 0
| ფუგა | Grout Fuga | kg | 0.162 | 4.536 |  | 0 |  |  | 0
| სხვა მასალა | Other material | GEL | 1 | 28 |  | 0 |  |  | 0
8 | კერამიკული ფილების (60x60სმ) მოწყობა (ფილები უზრუნველყოფილია დამკვეთის მიერ) | Arranging ceramic tiles (60x60cm) (Tiles are provided by the client) | m² |  | 171.71
| შრომის დანახარჯი | Labor cost | m² | 1 | 171.71 |  | 0 |  | 0 | 0
| წებო ცემენტი | Glue cement | kg | 10 | 1717.1 |  | 0 |  |  | 0
| ფუგა | Grout Fuga | kg | 0.3 | 51.513 |  | 0 |  |  | 0
| სხვა მასალა | Other material | GEL | 1 | 171.71 |  | 0 |  |  | 0
9 | ტრაპების მოწყობა | Arrangement of traps | pcs |  | 6 |  | 0 |  | 0 | 0
10 | სეისმური ნაკერის მოწყობა | Arrangement of seismic joints | m |  | 18.2 |  | 0 |  | 0 | 0
11 | ვერტიკალური და ჰორიზონტალური ზედაპირების Polyurea-ს ტიპის ჰიდროიზოლაციით დაფარვა | Vertical and horizontal surface coverage with Polyurea waterproofing material | m² |  | 50.3 |  | 0 |  | 0 | 0
| ჯამი | SUM |  |  |  |  | 0 |  | 0 | 0
| სატრანსპორტო ხარჯი | Transport expencies | 0% | [6 empty] | 0
| ჯამი | SUM | [7 empty] | 0
| ზედნადები ხარჯები | Overhead costs | 0% | [6 empty] | 0
| ჯამი | SUM | [7 empty] | 0
| გეგმიური დაგროვება | Profit | 0% | [6 empty] | 0
| ჯამი | SUM | [7 empty] | 0
| დღგ | VAT | 18% | [6 empty] | 0
| ჯამი | TOTAL | [7 empty] | 0

## FF
# | სამუშაოთა დასახელება | Description | განზომილება Dimension | ნორმ. რესურსი Coefficient | რაოდენობა Quantity | მასალა Material |  | ხელფასი Salary |  | ჯამი Sum
[6 empty] | ერთ.ფასი Unit price | სულ Total | ერთ.ფასი Unit price | სულ Total
1 | 2 | 3 | 4 | 5 | 6 | 7 | 8 | 9 | 10 | 11
| სახურავის მოწყობა | Roof arrangement
1 | ორთქლიზოლაციის ფენის მოწყობა 2მმ | Arrangement of Vaporization layer 2mm | m² |  | 94.16
| შრომის დანახარჯი | Labor cost | m² | 1 | 94.16 |  |  |  | 0 | 0
| ორთქლიზოლაციის ფენა 2მმ | Vaporization layer 2mm | m² | 1.05 | 98.868 |  | 0 |  |  | 0
2 | XPS ფილის 5+5 სმ-იანი მოწყობა | Arrangement of XPS tiles 10 cm | m² |  | 94.16
| შრომის დანახარჯი | Labor cost | m² | 1 | 94.16 |  |  |  | 0 | 0
| XPS 5 სმ (მაღალი დაპრესვით) | XPS 5 cm (with high pressure) | m² | 2.06 | 193.9696 |  | 0 |  |  | 0
| სხვა მასალა | Other material | GEL | 1 | 94.16 |  | 0 |  |  | 0
3 | ლითონის ბადით არმირებული ქვიშა-ცემენტის მოჭიმვა 100მმ | Sand cement screeding with steel mesh 100mm | m² |  | 94.16
| შრომის დანახარჯი | Labor cost | m² | 1 | 94.16 |  |  |  | 0 | 0
| ქვიშა-ცემენტის ხსნარი | Sand-cement solution | m³ | 0.102 | 9.6043 |  | 0 |  |  | 0
| მავთულბადე 20X20 | Wire mesh 20X20 | m² | 1.05 | 98.868 |  | 0 |  |  | 0
| სხვა მასალა | Other material | GEL | 1 | 94.16 |  | 0 |  |  | 0
| იატაკის მოწყობა | Floor arrangement
4 | ლითონის ბადით არმირებული ქვიშა-ცემენტის მოჭიმვა 100მმ | Sand cement screeding with steel mesh 100mm | m² |  | 42.8
| შრომის დანახარჯი | Labor cost | m² | 1 | 42.8 |  |  |  | 0 | 0
| ქვიშა-ცემენტის ხსნარი | Sand-cement solution | m³ | 0.102 | 4.3656 |  | 0 |  |  | 0
| მავთულბადე 20X20 | Wire mesh 20X20 | m² | 1.05 | 44.94 |  | 0 |  |  | 0
| სხვა მასალა | Other material | GEL | 1 | 42.8 |  | 0 |  |  | 0
5 | კერამიკული ფილების მოწყობა (ფილები უზრუნველყოფილია დამკვეთის მიერ) | Arranging ceramic tiles (Tiles are provided by the client) | m² |  | 42.8
| შრომის დანახარჯი | Labor cost | m² | 1 | 42.8 |  | 0 |  | 0 | 0
| წებო ცემენტი | Glue cement | kg | 10 | 428 |  | 0 |  |  | 0
| ფუგა | Grout Fuga | kg | 0.3 | 12.84 |  | 0 |  |  | 0
| სხვა მასალა | Other material | GEL | 1 | 42.8 |  | 0 |  |  | 0
| ჯამი | SUM |  |  |  |  | 0 |  | 0 | 0
| სატრანსპორტო ხარჯი | Transport expencies | 0% | [6 empty] | 0
| ჯამი | SUM | [7 empty] | 0
| ზედნადები ხარჯები | Overhead costs | 0% | [6 empty] | 0
| ჯამი | SUM | [7 empty] | 0
| გეგმიური დაგროვება | Profit | 0% | [6 empty] | 0
| ჯამი | SUM | [7 empty] | 0
| დღგ | VAT | 18% | [6 empty] | 0
| ჯამი | TOTAL | [7 empty] | 0