## N1_1 კრებსითი სატენდერო
წინანაურის ქუჩისთვის წყალსადენის ქსელის რეაბილიტაცია
შედგენილია საბაზისო ნორმებით, მიმდინარე ფასებში 2025 წლის IV კვარტლის დონეზე
კონტრაქტორი
N | სამუშაოს დასახელება | განზ. ერთ. | რაოდენობა | ერთ.ფასი | სულ (ლარი) | ერთ.ფასი | სულ (ლარი)
1 | 2 | 3 | 4 | 5 | 6 | 7 | 8 | 9
1 | IV კატ. გრუნტის დამუშავება (თხრილში) ექსკავატორით ერთციცხვიანი 0,5 მ3 დატვირთვა ავ/თვითმცლელზე | მ3 | 186.81 | 6.8784 | 1284.9605 | 0 | 0 | კონტრაქტორის მომსახურება
2 | IV კატ. გრუნტის დამუშავება (თხრილში) ხელით, გვერდზე დაყრით | მ3 | 20.76 | 63.1285 | 1310.5478 | 0 | 0 | კონტრაქტორის მომსახურება
3 | IV კატ. გვერდზე დაყრილი ხელით დამუშავებული გრუნტის დატვირთვა ექსკავატორით ერთციცხვიანი 0,5 მ3 დატვირთვა ავ/თვითმცლელზე | მ3 | 18.684 | 4.2476 | 79.3618 | 0 | 0 | კონტრაქტორის მომსახურება
4 | IV კატ. გვერდზე დაყრილი ხელით დამუშავებული გრუნტის დატვირთვა ხელით ავ/თვითმცლელებზე | მ3 | 2.076 | 32.7569 | 68.0032 | 0 | 0 | კონტრაქტორის მომსახურება
5 | ავტოთვითმცლელით გატანა 30 კმ | ტ | 404.7615 | 19.4664 | 7879.2683 | 0 | 0 | კონტრაქტორის მომსახურება
6 | VI კატ. გრუნტის დამუშავება კოდალით (თხრილში) | მ3 | 1681.33 | 23.7733 | 39970.6921 | 0 | 0 | კონტრაქტორის მომსახურება
7 | კოდალით დამუშავებული გრუნ- ტის დამუშავება ექსკავატორით ჩამჩის მოცულობით 0.5 მ3 ა/მ დატვირთვით | მ3 | 1681.33 | 9.0498 | 15215.7592 | 0 | 0 | კონტრაქტორის მომსახურება
8 | VI კატ. გრუნტის დამუშავება სანგრევი ჩაქუჩით | მ3 | 186.81 | 123.8024 | 23127.5322 | 0 | 0 | კონტრაქტორის მომსახურება
9 | VI კატ. გვერდზე დაყრილი ხელით დამუშავებული გრუნტის დატვირთვა ექსკავატორით ა/თვითმცლელებზე | მ3 | 168.129 | 7.424 | 1248.183 | 0 | 0 | კონტრაქტორის მომსახურება
10 | VI კატ. გვერდზე დაყრილი ხელით დამუშავებული გრუნტის დატვირთვა ხელით ა/თვითმცლელებზე | მ3 | 18.681 | 61.7643 | 1153.8195 | 0 | 0 | კონტრაქტორის მომსახურება
11 | დამუშავებული გრუნტის ა/თვითმცლელებით და გატანა 30 კმ | ტ | 3923.094 | 19.4664 | 76368.702 | 0 | 0 | კონტრაქტორის მომსახურება
12 | თხრილის შევსება ქვიშით (0.5-5 მმ ფრაქცია) მსუბუქი დატკეპვნით (K=0.98-1.25) მილის ქვეშ 15 სმ და მილის ზემოდან 30 სმ | მ3 | 130 | 64.9082 | 8438.0595 | 0 | 0 | კონტრაქტორის მომსახურება
13 | თხრილის შევსება ქვიშა-ხრეშოვანი (0-80; 0-120 ფრაქცია) საფარით, ( დატკეპვნით | მ3 | 600.61 | 44.446 | 26694.7344 | 0 | 0 | კონტრაქტორის მომსახურება
14 | თხრილის შევსება (ბალასტი) ქვიშა-ხრეშოვანი ნარევით (ფრაქცია 0-80 მმ; 0-120 მმ;) მექანიზმით, დატკეპნით | მ3 | 1232.29 | 50.3169 | 62004.9872 | 0 | 0 | კონტრაქტორის მომსახურება
15 | ღორღის (40 ფრაქცია) ბალიშის მომზადება ჭის ქვეშ სისქით 10 სმ | მ3 | 49.23 | 68.643 | 3379.2957 | 0 | 0 | კონტრაქტორის მომსახურება
16 | მიწის თხრილის და ჭის ქვაბულის კედლების გამაგრება ფარებით | მ2 | 244.8 | 16.0808 | 3936.582 | 0 | 0 | კონტრაქტორის მომსახურება
17 | რკ/ბეტონის ანაკრები წრიული ჭის 2-კომპლექტი მონტაჟი d=1.5 მ, hსრ=1.80 მ. B-22.5 M-300, (თუჯის ხუფით) 40 ტ გამძლეობაზე (ჭების ელემენტების გადაბმის ადგილებში B-7 M-100, W-8 ქვიშა-ცემენტის ხსნარი წყალშეუღწევადი დანამატით) ჰიდროიზოლაციით იხ.პროექტი | კომპ. | 2 | 436.0645 | 872.1289 | 0 | 0 | კონტრაქტორის მომსახურება
17-1 | რკ/ბ რგოლი D=1740 მმ / H=1000 მმ B22.5 (M-300) (პროექტით) | ც | 2 | 431.6904 | 863.3807 | 0 | 0 | კონტრაქტორის მასალა
17-2 | რკ/ბ რგოლი D=1740 მმ / H=500 მმ B22.5 (M-300) (პროექტით) | ც | 2 | 250.5461 | 501.0921 | 0 | 0 | კონტრაქტორის მასალა
17-3 | რკ/ბ ძირის ფილა D=1740 მმ, ბეტონი B22.5 (M-300) (პროექტით) | ც | 2 | 359.5891 | 719.1782 | 0 | 0 | კონტრაქტორის მასალა
17-4 | რკ/ბ გადახურვის ფილა მრგვალი D=1740 მმ ბეტონი B22.5 (M-300) (პროექტით) | ც | 2 | 303.0167 | 606.0334 | 0 | 0 | კონტრაქტორის მასალა
17-5 | თუჯის ჩარჩო ხუფი 65 სმ | ც | 2 |  |  | 0 | 0 | gwp
18 | რკ/ბეტონის ანაკრები წრიული ჭის 13-კომპლექტი მონტაჟი d=1.0 მ, hსრ=1.8 მ. B-22.5 M-300, (თუჯის ხუფით) 40 ტ გამძლეობაზე (ჭების ელემენტების გადაბმის ადგილებში B-7 M-100, W-8 ქვიშა-ცემენტის ხსნარი წყალშეუღწევადი დანამატით) ჰიდროიზოლაციით (იხ. პროექტი) | კომპ. | 13 | 308.1723 | 4006.2398 | 0 | 0 | კონტრაქტორის მომსახურება
18-1 | რკ/ბ რგოლი კბილებით D=1200 მმ / H=1000 მმ ბეტონი მარკით B22.5 მ-300 (იხ. პროექტი) | ც | 13 | 258.1336 | 3355.7367 | 0 | 0 | კონტრაქტორის მასალა
18-2 | რკ/ბ რგოლი კბილებით D=1000 მმ H=500 მმ (იხ. პროექტი) | ც | 13 | 147.5442 | 1918.0749 | 0 | 0 | კონტრაქტორის მასალა
18-3 | რკ/ბ ძირის მრგვალი ფილა D=1200 მმ, ბეტონი მარკით B22.5 მ-300 (იხ. პროექტი) | ც | 13 | 147.8325 | 1921.8228 | 0 | 0 | კონტრაქტორის მასალა
18-4 | რკ/ბ გადახურვის მრგვალი ფილა D=1200 მმ ბეტონი მარკით B22.5 მ-300 (იხ. პროექტი) | ც | 13 | 130.849 | 1701.0372 | 0 | 0 | კონტრაქტორის მასალა
18-5 | თუჯის ჩარჩო ხუფით 65 სმ | ც | 13 |  |  | 0 | 0 | gwp
19 | ჰიდროსაიზოლაციო მასალა პენებარი | მ | 59.69 | 25.987 | 1551.1644 | 0 | 0 | კონტრაქტორის მომსახურება
20 | ჭაში მეტალის ელემენტების შეღებვა ანტიკოროზიული ლაქით | მ2 | 7.5 | 6.021 | 45.1577 | 0 | 0 | კონტრაქტორის მომსახურება
21 | ფოლადის სპირალური მილი, გარე და შიდა ქარხნული იზოლაციით, d=325/6 მმ PN 16 მილისმოწყობა გარეცხვითა და გამოცდით | გრძ. მ | 710 | 6.7153 | 4767.863 | 0 | 0 | კონტრაქტორის მომსახურება
21-1 | ფოლადის სპირალური მილი, გარე და შიდა ქარხნული იზოლაციით, d=325/6 მმ PN 16 | გრძ. მ | 706.45 |  |  | 0 | 0 | gwp
22 | ფოლადის მილი d=300 (325X6)მმ ჰიდრავლიკური გამოცდა | მ | 710 | 1.7623 | 1251.2514 | 0 | 0 | კონტრაქტორის მომსახურება
23 | ფოლადის მილი d=300 (325X6)მმ დეზინფექცია ქლორიანი წყლით და გამორეცხვა | გრძ. მ | 710 | 5.5811 | 3962.5471 | 0 | 0 | კონტრაქტორის მომსახურება
24 | ფოლადის მილი, გარე და შიდა ქარხნული იზოლაციით, d=159/5 მმ PN 16 მილის შეძენა გარეცხვითა და გამოცდით | გრძ. მ | 10 | 4.8249 | 48.2491 | 0 | 0 | კონტრაქტორის მომსახურება
24-1 | ფოლადის მილი, გარე და შიდა ქარხნული იზოლაციით, d=159/5 მმ PN 16 | გრძ. მ | 9.99 |  |  | 0 | 0 | gwp
25 | ფოლადის მილი d=150 (159X5)მმ ჰიდრავლიკური გამოცდა | მ | 10 | 1.0208 | 10.2079 | 0 | 0 | კონტრაქტორის მომსახურება
26 | ფოლადის მილი d=150 (159X5)მმ დეზინფექცია ქლორიანი წყლით და გამორეცხვა | გრძ. მ | 10 | 1.0854 | 10.8538 | 0 | 0 | კონტრაქტორის მომსახურება
27 | სწორნაკერიანი ფოლადის მილი, გარე და შიდა ქარხნული იზოლაციით, d=114/4.5 მმ PN 16 მილის მოწყობა | გრძ. მ | 300 | 3.9673 | 1190.1853 | 0 | 0 | კონტრაქტორის მომსახურება
27-1 | სწორნაკერიანი ფოლადის მილი, გარე და შიდა ქარხნული იზოლაციით, d=114/4.5 მმ PN 16 | გრძ. მ | 299.4 |  |  | 0 | 0 | gwp
28 | ფოლადის მილი d=100 (114X10)მმ ჰიდრავლიკური გამოცდა | მ | 300 | 1.0208 | 306.2384 | 0 | 0 | კონტრაქტორის მომსახურება
29 | ფოლადის მილი d=100 (114X10)მმ დეზინფექცია ქლორიანი წყლით და გამორეცხვა | გრძ. მ | 300 | 1.8273 | 548.1782 | 0 | 0 | კონტრაქტორის მომსახურება
30 | სწორნაკერიანი ფოლადის მილი d=50 (51X3.5)მმ მოწყობა; ქარხნული გარე და შიდა იზოლაციით, მოწყობა | გრძ. მ | 10 | 3.569 | 35.6901 | 0 | 0 | კონტრაქტორის მომსახურება
30-1 | ფოლადის მილი d=50 (51X3.5) | გრძ. მ | 9.98 | 56.2186 | 561.0612 | 0 | 0 | კონტრაქტორის მასალა
31 | ფოლადის მილი d=50 (51X3.5) ჰიდრავლიკური გამოცდა | მ | 10 | 1.0208 | 10.2079 | 0 | 0 | კონტრაქტორის მომსახურება
32 | სწორნაკერიანი ფოლადის მილი d=50 (51X3.5)მმ დეზინფექცია ქლორიანი წყლით და გამორეცხვა | გრძ. მ | 10 | 0.72959 | 7.2959 | 0 | 0 | კონტრაქტორის მომსახურება
33 | სასიგნალო ლენტის (შიდა მხრიდან უჟანგავი ზოლით) შეძენა და მოწყობა თხრილში | მ | 1240 | 1.3573 | 1683.0806 | 0 | 0 | კონტრაქტორის მომსახურება
34 | ფოლადის მილყელი d=32 მმ /100 ცალი/ | ტ | 0.071667 | 5827.2603 | 417.6203 | 0 | 0 | კონტრაქტორის მომსახურება
34-1 | ფოლადის მილყელი d=32 მმ /100 ცალი/ | ც | 100 | 3.1648 | 316.4751 | 0 | 0 | კონტრაქტორის მასალა
35 | ფოლადის d=325/6 მმ მილების შედუღების ნაკერების დამუშავება ბიტუმის პრაიმერითა და თვითწებვადი ჰიდროსაიზოლაციო ლენტით დამზადებული ბიტუმისა და მინაბოჭკოს ქსოვილის შრეების ბაზაზე. (2 ფენა) (119 ადგ.) | ადგ. | 119 | 21.2183 | 2524.9763 | 0 | 0 | კონტრაქტორის მომსახურება
36 | ფოლადის d=219/5 მმ მილების შედუღების ნაკერების დამუშავება ბიტუმის პრაიმერითა და თვითწებვადი ჰიდროსაიზოლაციო ლენტით დამზადებული ბიტუმისა და მინაბოჭკოს ქსოვილის შრეების ბაზაზე. (2 ფენა) (50 ადგ.) | ადგ. | 50 | 15.04 | 751.9989 | 0 | 0 | კონტრაქტორის მომსახურება
37 | ფოლადის d=114/4,5 მმ მილების შედუღების ნაკერების დამუშავება ბიტუმის პრაიმერითა და თვითწებვადი ჰიდროსაიზოლაციო ლენტით დამზადებული ბიტუმისა და მინაბოჭკოს ქსოვილის შრეების ბაზაზე. (2 ფენა) (2 ადგ.) | ადგ. | 2 | 20.4665 | 40.9331 | 0 | 0 | კონტრაქტორის მომსახურება
38 | მილების შედუღების ნაკერების დამუშავება ბიტუმის პრაიმერითა და თვითწებვადი ჰიდროსაიზოლაციო ლენტით დამზადებულს ბიტუმისა და მინაბოჭკოს ქსოვილის შრეების ბაზაზე. (2 ფენა) d=51/3 მმ მილისთვის (2 ადგ.) | ადგ. | 2 | 5.2537 | 10.5074 | 0 | 0 | კონტრაქტორის მომსახურება
39 | ფოლადის სპირალური მილის d=325/6 მმ შედუღების ადგილების შემოწმება | ადგ. | 119 | 43.4218 | 5167.1953 | 0 | 0 | კონტრაქტორის მომსახურება
40 | ფოლადის სპირალური მილის d=114/4.5 მმ შედუღების ადგილების შემოწმება | ადგ. | 50 | 43.4218 | 2171.0904 | 0 | 0 | კონტრაქტორის მომსახურება
41 | ფოლადის d=51/3 მმ სწორნაკერიანი მილის შედუღების ადგილების შემოწმება | ადგ. | 2 | 43.4218 | 86.8436 | 0 | 0 | კონტრაქტორის მომსახურება
42 | პოლიეთილენის მილის PE 100 SDR11 PN16 d=225 მმ შეძენა-მონტაჟი | გრძ. მ | 10 | 1.7676 | 17.6756 | 0 | 0 | კონტრაქტორის მომსახურება
42-1 | მილი PE 100 SDR11 PN16 d=225 მმ | გრძ. მ | 10.1 |  |  | 0 | 0 | gwp
43 | წყალსადენის პოლიეთილენის მილის PE 100 SDR 11 PN16 d=225 მმ, ჰიდრავლიკური გამოცდა | მ | 10 | 1.5483 | 15.4834 | 0 | 0 | კონტრაქტორის მომსახურება
44 | პოლიეთილენის მილის PE 100 SDR11 PN16 d=225 მმ მილის დეზინფექცია ქლორიანი წყლით და გამორეცხვა | გრძ. მ | 10 | 2.7663 | 27.6625 | 0 | 0 | კონტრაქტორის მომსახურება
45 | პოლიეთილენის მილის PE 100 SDR11 PN16 d=160 მმ (პირაპირა შედუღებით) მონტაჟი, | გრძ. მ | 10 | 1.3237 | 13.2369 | 0 | 0 | კონტრაქტორის მომსახურება
45-1 | მილი PE 100 SDR11 PN16 d=160 მმ | გრძ. მ | 10.1 |  |  | 0 | 0 | gwp
46 | წყალსადენის პოლიეთილენის მილის PE 100 SDR 11 PN16 d=160 მმ ჰიდრავლიკური გამოცდა | მ | 10 | 1.0208 | 10.2079 | 0 | 0 | კონტრაქტორის მომსახურება
47 | პოლიეთილენის მილის PE 100 SDR11 PN16 d=160 მმ მილის დეზინფექცია ქლორიანი წყლით და გამორეცხვა | გრძ. მ | 10 | 1.8273 | 18.2726 | 0 | 0 | კონტრაქტორის მომსახურება
48 | პოლიეთილენის მილის PE 100 SDR11 PN16 d=63 მმ (პირაპირა შედუღებით) მონტაჟი | გრძ. მ | 90 | 0.83875 | 75.4875 | 0 | 0 | კონტრაქტორის მომსახურება
48-1 | მილი PE 100 SDR11 PN16 d=63 მმ | გრძ. მ | 90.9 |  |  | 0 | 0 | gwp
49 | წყალსადენის პოლიეთილენის მილის PE 100 SDR 11 PN16 d=63 მმ ჰიდრავლიკური გამოცდა | მ | 90 | 0.49938 | 44.9445 | 0 | 0 | კონტრაქტორის მომსახურება
50 | პოლიეთილენის მილის PE 100 SDR11 PN16 d=63 მმ მილის დეზინფექცია ქლორიანი წყლით და გამორეცხვა | მ | 90 | 0.72959 | 65.663 | 0 | 0 | კონტრაქტორის მომსახურება
51 | პოლიეთილენის მილის PE 100 SDR11 PN16 d=32 მმ (პირაპირა შედუღებით)მონტაჟი, | მ | 100 | 0.69953 | 69.9526 | 0 | 0 | კონტრაქტორის მომსახურება
51-1 | მილი PE 100 SDR11 PN16 d=32 მმ | მ | 101 |  |  | 0 | 0 | gwp
52 | წყალსადენის პოლიეთილენის მილის PE 100 SDR 11 PN16 დ=32 მმ ჰიდრავლიკური გამოცდა | მ | 100 | 0.49933 | 49.9327 | 0 | 0 | კონტრაქტორის მომსახურება
53 | პოლიეთილენის მილის PE 100 SDR11 PN16 d=32 მმ მილის დეზინფექცია ქლორიანი წყლით და გამორეცხვა | მ | 100 | 0.72927 | 72.9274 | 0 | 0 | კონტრაქტორის მომსახურება
54 | პოლ. შემაერთებელი ქუროს d=225 მმ მოწყობა | ც | 2 | 6.9236 | 13.8472 | 0 | 0 | კონტრაქტორის მომსახურება
54-1 | პოლ. შემაერთებელი ქუროს d=225 მმ | ც | 2 |  |  | 0 | 0 | gwp
55 | პოლ. შემაერთებელი ქუროს d=160 მმ მოწყობა | ც | 2 | 6.9236 | 13.8472 | 0 | 0 | კონტრაქტორის მომსახურება
55-1 | პოლ. შემაერთებელი ქუროს d=160 მმ | ც | 2 |  |  | 0 | 0 | gwp
56 | პოლ. შემაერთებელი ქუროს d=63 მმ მოწყობა | ც | 15 | 6.9236 | 103.8541 | 0 | 0 | კონტრაქტორის მომსახურება
56-1 | პოლ. შემაერთებელი ქუროს d=63 მმ | ც | 15 |  |  | 0 | 0 | gwp
57 | პოლ. შემაერთებელი ქუროს d=32 მმ მოწყობა | ც | 90 | 6.9236 | 623.1249 | 0 | 0 | კონტრაქტორის მომსახურება
57-1 | პოლ. შემაერთებელი ქუროს d=32 მმ | ც | 90 |  |  | 0 | 0 | gwp
58 | ჩობალის d=426 მმ შეძენა-მოწყობა (19ცალი) | ც | 19 | 410.3968 | 7797.5385 | 0 | 0 | კონტრაქტორის მომსახურება
59 | ჩობალის d=325 მმ შეძენა-მოწყობა (2ცალი) | ც | 2 | 205.7904 | 411.5807 | 0 | 0 | კონტრაქტორის მომსახურება
60 | ჩობალის d=273 მმ შეძენა-მოწყობა (2ცალი) | ც | 2 | 171.5615 | 343.123 | 0 | 0 | კონტრაქტორის მომსახურება
61 | ჩობალის d=165 მმ შეძენა-მოწყობა (6ცალი) | ც | 6 | 171.067 | 1026.402 | 0 | 0 | კონტრაქტორის მომსახურება
62 | ჩობალის d=114 მმ შეძენა-მოწყობა (2ცალი) | ც | 2 | 375.8418 | 751.6836 | 0 | 0 | კონტრაქტორის მომსახურება
63 | გაზინთული (გაპოხილი) ძენძი 154,58მეტრი ჩობალებისთვის | კგ | 23.187 | 27.7639 | 643.7614 | 0 | 0 | კონტრაქტორის მომსახურება
64 | ურდული d=300 მმ PN16 მოწყობა | ც | 7 | 119.7304 | 838.1131 | 0 | 0 | კონტრაქტორის მომსახურება
64-1 | ურდული d=300 მმ PN16 | ც | 7 |  |  | 0 | 0 | gwp
65 | ურდული d=200 მმ PN16 მოწყობა | ც | 1 | 71.8385 | 71.8385 | 0 | 0 | კონტრაქტორის მომსახურება
65-1 | ურდული d=200 მმ PN16 | ც | 1 |  |  | 0 | 0 | gwp
66 | ურდული d=150 მმ PN16 მოწყობა | ც | 1 | 49.866 | 49.866 | 0 | 0 | კონტრაქტორის მომსახურება
66-1 | ურდული d=150 მმ PN16 | ც | 1 |  |  | 0 | 0 | gwp
67 | ურდული d=100 მმ PN16 მოწყობა | ც | 3 | 31.0261 | 93.0784 | 0 | 0 | კონტრაქტორის მომსახურება
67-1 | ურდული d=100 მმ PN16 | ც | 3 |  |  | 0 | 0 | gwp
68 | ურდული d=50 მმ PN16მოწყობა | ც | 5 | 18.1752 | 90.876 | 0 | 0 | კონტრაქტორის მომსახურება
68-1 | ურდული d=50 მმ PN16 | ც | 5 |  |  | 0 | 0 | gwp
69 | პოლიეთილენის ადაპტორი მილტუჩით d=225 მმ მოწყობა | ც | 1 | 24.3063 | 24.3063 | 0 | 0 | კონტრაქტორის მომსახურება
69-1 | პოლიეთილენის ადაპტორი d=225 მმ | ც | 1 |  |  | 0 | 0 | gwp
69-2 | პოლიეთილენის მილტუჩი d=225მმ | ც | 1 | 49.975 | 49.975 | 0 | 0 | კონტრაქტორის მასალა
70 | პოლიეთილენის ადაპტორის მილტუჩით d=160 მმ მოწყობა | ც | 1 | 17.94 | 17.94 | 0 | 0 | კონტრაქტორის მომსახურება
70-1 | პოლიეთილენის ადაპტორი d=160 მმ | ც | 1 |  |  | 0 | 0 | gwp
70-2 | პოლიეთილენის მილტუჩი d=160მმ | ც | 1 | 33.2611 | 33.2611 | 0 | 0 | კონტრაქტორის მასალა
71 | პოლიეთილენის ადაპტორის მილტუჩით d=63 მმ მოწყობა | ც | 5 | 9.172 | 45.8602 | 0 | 0 | კონტრაქტორის მომსახურება
71-1 | პოლიეთილენის ადაპტორი d=63 მმ | ც | 5 |  |  | 0 | 0 | gwp
71-2 | პოლიეთილენის ადაპტორის მილტუჩი d=63მმ | ც | 5 | 12.2161 | 61.0806 | 0 | 0 | კონტრაქტორის მასალა
72 | გადამყვანი ფოლ/ფოლ. d=300/250 მმ PN16 მოწყობა | ც | 5 | 6.9236 | 34.618 | 0 | 0 | კონტრაქტორის მომსახურება
72-1 | გადამყვანი ფოლ/ფოლ. d=300/250 მმ PN16 | ც | 5 | 196.5684 | 982.8419 | 0 | 0 | კონტრაქტორის მასალა
73 | გადამყვანი პოლ/პოლ. d=32/25 მმ PN16 მოწყობა | ც | 10 | 6.9236 | 69.2361 | 0 | 0 | კონტრაქტორის მომსახურება
73-1 | გადამყვანი პოლ/პოლ. d=32/25 მმ PN16 | ც | 10 |  |  | 0 | 0 | gwp
74 | გადამყვანი პოლ/პოლ. d=32/20 მმ PN16მოწყობა | ც | 10 | 6.9236 | 69.2361 | 0 | 0 | კონტრაქტორის მომსახურება
74-1 | გადამყვანი პოლ/პოლ. d=32/20 მმ PN16 | ც | 10 |  |  | 0 | 0 | gwp
75 | საყრდენი ბეტონის 0.1X0.1X0.3 მ (17 ცალი) ბეტონის მარკა B-22.5 | მ3 | 0.051 | 317.8643 | 16.2111 | 0 | 0 | კონტრაქტორის მომსახურება
76 | ფოლ. სამკაპის d=300X300X300 მმ PN16 მოწყობა | ც | 1 | 131.1134 | 131.1134 | 0 | 0 | კონტრაქტორის მომსახურება
76-1 | ფოლ. სამკაპის d=300X300X300 მმ PN16 | ც | 1 | 333.1667 | 333.1667 | 0 | 0 | კონტრაქტორის მასალა
77 | ფოლ. სამკაპის d=300X200X300 მმ PN16 მოწყობა | ც | 1 | 131.1134 | 131.1134 | 0 | 0 | კონტრაქტორის მომსახურება
77-1 | ფოლ. სამკაპის d=300X200X300 მმ PN16 | ც | 1 | 333.1667 | 333.1667 | 0 | 0 | კონტრაქტორის მასალა
78 | ფოლ. სამკაპის d=300X150X300 მმ PN16 მოწყობა | ც | 1 | 131.1134 | 131.1134 | 0 | 0 | კონტრაქტორის მომსახურება
78-1 | ფოლ. სამკაპის d=300X150X300 მმ PN16 | ც | 1 | 333.1667 | 333.1667 | 0 | 0 | კონტრაქტორის მასალა
79 | ფოლ. სამკაპის d=300X100X300 მმ PN16 მოწყობა | ც | 1 | 131.1134 | 131.1134 | 0 | 0 | კონტრაქტორის მომსახურება
79-1 | ფოლ. სამკაპის d=300X100X300 მმ PN16 | ც | 1 | 333.1667 | 333.1667 | 0 | 0 | კონტრაქტორის მასალა
80 | ფოლ. სამკაპის d=300X80X300 მმ PN16 მოწყობა | ც | 5 | 131.1134 | 655.5668 | 0 | 0 | კონტრაქტორის მომსახურება
80-1 | ფოლ. სამკაპის d=300X80X300 მმ PN16 | ც | 5 | 333.1667 | 1665.8337 | 0 | 0 | კონტრაქტორის მასალა
81 | ფოლადის მილტუჩი d=300 მმ მოწყობა | ც | 21 | 39.3162 | 825.6409 | 0 | 0 | კონტრაქტორის მომსახურება
81-1 | ფოლადის მილტუჩი d=300 მმ | ც | 21 | 88.8445 | 1865.7337 | 0 | 0 | კონტრაქტორის მასალა
82 | ფოლადის მილტუჩი d=200 მმ შეძენა-მოწყობა | ც | 1 | 24.5809 | 24.5809 | 0 | 0 | კონტრაქტორის მომსახურება
82-1 | ფოლადის მილტუჩი d=200 მმ | ც | 1 | 44.4222 | 44.4222 | 0 | 0 | კონტრაქტორის მასალა
83 | ფოლადის მილტუჩი d=150 მმ მოწყობა | ც | 1 | 17.7203 | 17.7203 | 0 | 0 | კონტრაქტორის მომსახურება
83-1 | ფოლადის მილტუჩი d=150 მმ | ც | 1 | 32.9391 | 32.9391 | 0 | 0 | კონტრაქტორის მასალა
84 | ფოლადის მილტუჩი d=100 მმ მოწყობა | ც | 7 | 11.9741 | 83.8187 | 0 | 0 | კონტრაქტორის მომსახურება
84-1 | ფოლადის მილტუჩი d=100 მმ | ც | 7 | 0.23457 | 1.642 | 0 | 0 | კონტრაქტორის მასალა
85 | ფოლადის მილტუჩი d=50 მმ შეძენა-მოწყობა | ც | 5 | 6.6857 | 33.4283 | 0 | 0 | კონტრაქტორის მომსახურება
85-1 | ფოლადის მილტუჩი d=50 მმ | ც | 5 | 12.2161 | 61.0806 | 0 | 0 | კონტრაქტორის მასალა
86 | ფოლადის მუხლის, მილტუჩით (ქარხნული) d=325 მმ α=90°მოწყობა | ც | 5 | 227.2632 | 1136.3158 | 0 | 0 | კონტრაქტორის მომსახურება
86-1 | ფოლადის მუხლის, მილტუჩით (ქარხნული) d=325 მმ α=90° | ც | 5 | 355.3779 | 1776.8893 | 0 | 0 | კონტრაქტორის მასალა
87 | ფოლადის მუხლის, მილტუჩის გარეშე (ქარხნული) d=325 მმ α=45° მოწყობა | ც | 15 | 227.2632 | 3408.9473 | 0 | 0 | კონტრაქტორის მომსახურება
87-1 | ფოლადის მუხლის, მილტუჩის გარეშე (ქარხნული) d=325 მმ α=45° | ც | 15 | 199.9 | 2998.5007 | 0 | 0 | კონტრაქტორის მასალა
88 | ფოლადის მუხლის, მილტუჩის გარეშე (ქარხნული) d=114 მმ α=90° შმოწყობა | ც | 5 | 34.9636 | 174.8178 | 0 | 0 | კონტრაქტორის მომსახურება
88-1 | ფოლადის მუხლი d=100 მმ 90° PN16 | ც | 5 | 38.8695 | 194.3473 | 0 | 0 | კონტრაქტორის მასალა
89 | ფოლადის მუხლის, მილტუჩის გარეშე (ქარხნული) d=114 მმ α=45° შეძენა-მოწყობა | ც | 10 | 34.9636 | 349.6356 | 0 | 0 | კონტრაქტორის მომსახურება
89-1 | ფოლადის მუხლი d=100 მმ 45° PN16 | ც | 10 | 38.8695 | 388.6945 | 0 | 0 | კონტრაქტორის მასალა
90 | პოლიეთილენის მუხლი d=32 მმ α=90° PN16 | ც | 75 | 6.9236 | 519.2707 | 0 | 0 | კონტრაქტორის მომსახურება
90-1 | პოლიეთილენის მუხლი d=32 მმ α=90° PN16 | ც | 75 |  |  | 0 | 0 | gwp
91 | არს. ფოლადის d=250 მმ მილის ჩაჭრა | ადგ. | 5 | 2.6355 | 13.1776 | 0 | 0 | კონტრაქტორის მომსახურება
93 | არს. ფოლადის d=100 მმ მილის ჩაჭრა | ადგ. | 2 | 2.6355 | 5.271 | 0 | 0 | კონტრაქტორის მომსახურება
94 | არს. პოლ. d=225 მმ მილის ჩაჭრა | ადგ. | 1 | 2.6355 | 2.6355 | 0 | 0 | კონტრაქტორის მომსახურება
95 | არს. პოლ. d=160 მმ მილის ჩაჭრა | ადგ. | 1 | 2.6355 | 2.6355 | 0 | 0 | კონტრაქტორის მომსახურება
96 | არს. პოლ. d=63 მმ მილის ჩაჭრა | ადგ. | 5 | 2.6355 | 13.1776 | 0 | 0 | კონტრაქტორის მომსახურება
97 | არს. პოლ. d=32 მმ მილის ჩაჭრა | ადგ. | 30 | 2.6355 | 79.0657 | 0 | 0 | კონტრაქტორის მომსახურება
98 | არს. პოლ. d=25 მმ მილის ჩაჭრა | ადგ. | 20 | 2.6355 | 52.7105 | 0 | 0 | კონტრაქტორის მომსახურება
99 | საპ. ფოლ. d=325/6 მმ მილის გადაერთება არს. ფოლ. d=250 მმ-ან მილზე | ადგ. | 5 | 93.3087 | 466.5437 | 0 | 0 | კონტრაქტორის მომსახურება
100 | საპ. ფოლ. d=114/4.5 მმ მილის გადაერთება არს. ფოლ. d=100 მმ-ან მილზე | ადგ. | 2 | 35.2564 | 70.5128 | 0 | 0 | კონტრაქტორის მომსახურება
101 | საპ. პოლ. d=225 მმ მილის გადაერთება არს. პოლ. d=225 მმ-ან მილზე | ადგ. | 1 | 51.1656 | 51.1656 | 0 | 0 | კონტრაქტორის მომსახურება
102 | საპ. პოლ. d=160 მმ მილის გადაერთება არს. პოლ. d=160 მმ-ან მილზე | ადგ. | 1 | 51.1656 | 51.1656 | 0 | 0 | კონტრაქტორის მომსახურება
103 | საპ. პოლ. d=63 მმ მილის გადაერთება არს. პოლ. d=63 მმ-ან მილზე | ადგ. | 5 | 21.1875 | 105.9375 | 0 | 0 | კონტრაქტორის მომსახურება
104 | საპ. პოლ. d=32 მმ მილის გადაერთება არს. პოლ d=32 მმ-ან მილზე | ადგ. | 55 | 21.1875 | 1165.3124 | 0 | 0 | კონტრაქტორის მომსახურება
105 | საპ. პოლ. d=32 მმ მილის გადაერთება არს. პოლ d=25 მმ-ან მილზე | ადგ. | 10 | 21.1875 | 211.875 | 0 | 0 | კონტრაქტორის მომსახურება
106 | საპ. პოლ. d=32 მმ მილის გადაერთება არს. პოლ d=20 მმ-ან მილზე | ადგ. | 10 | 21.1875 | 211.875 | 0 | 0 | კონტრაქტორის მომსახურება
107 | ტრანშეის მოწყობის დროს არსებული კაბელების დამაგრება | მ | 100 | 0.87855 | 87.855 | 0 | 0 | კონტრაქტორის მომსახურება
108 | ტრანშეის მოწყობის დროს არსებული წყალარინების მილის დამაგრება | მ | 50 | 0.87855 | 43.9275 | 0 | 0 | კონტრაქტორის მომსახურება
| წნევის რეგულატორის ჭის მოწყობა d=325/6 მმ მილზე |  |  |  |  | 0 | 0 | კონტრაქტორის მომსახურება
| წყალსადენის რკ/ბეტონის ოთხკუთხა ჭის 2.5X1,2X1.0 მ (შიდა ზომა) მოწყობა |  |  |  |  | 0 | 0 | კონტრაქტორის მომსახურება
109 | ბალასტის ბალიშის მომზადება ჭის ქვეშ | მ3 | 10.65 | 40.0096 | 426.1018 | 0 | 0 | კონტრაქტორის მომსახურება
110 | მოსამზადებელი ბეტონის ფენის მოწყობა B-7.5 | მ3 | 3.18 | 247.9533 | 788.4916 | 0 | 0 | კონტრაქტორის მომსახურება
111 | მონილითური ჭის მოწყობა hშიდა=2.5X1.2X1.0 მ (შიდა ზომა) საძირკვლის და კედლების მოწყობა ბეტონის მარკა B-25 M350 | მ3 | 8.28 | 504.6618 | 4178.5995 | 0 | 0 | კონტრაქტორის მომსახურება
111-1 | არმატურა A500c კლასის 10 მმ | ტ | 0.37275 | 2256.605 | 841.1495 | 0 | 0 | კონტრაქტორის მასალა
111-2 | არმატურა A500c კლასის 12 მმ | ტ | 0.32319 | 2212.0495 | 714.9123 | 0 | 0 | კონტრაქტორის მასალა
111-3 | არმატურა A240c კლასის 8 მმ | ტ | 0.01278 | 2316.8859 | 29.6098 | 0 | 0 | კონტრაქტორის მასალა
112 | რკ/ბ. გადახურვის ფილის მოწყობა, ბეტონის მარკა B-25 M-350 | მ3 | 2.58 | 499.2136 | 1287.971 | 0 | 0 | კონტრაქტორის მომსახურება
112-1 | არმატურა A500c კლასის 12 მმ | ტ | 0.15861 | 2212.0495 | 350.8532 | 0 | 0 | კონტრაქტორის მასალა
112-2 | არმატურა АI A240c კლასის 8 მმ | ტ | 0.06345 | 2316.8859 | 147.0064 | 0 | 0 | კონტრაქტორის მასალა
113 | თუჯის ჩარჩო ხუფის 65 სმ შეძენა-მონტაჟი | ც | 3 | 144.5697 | 433.7091 | 0 | 0 | კონტრაქტორის მომსახურება
114 | ჭის გარე ზედაპირის ჰიდროიზოლაცია ბიტუმ-ზეთოვანი მასტიკით 2 ფენად შეძენა და მოწყობა | მ2 | 54 | 21.7118 | 1172.4356 | 0 | 0 | კონტრაქტორის მომსახურება
115 | ურდული d=250 მმ PN16 მოწყობა | ც | 6 | 90.4058 | 542.435 | 0 | 0 | კონტრაქტორის მომსახურება
115-1 | ურდული d=250 მმ PN16 | ც | 6 |  |  | 0 | 0 | gwp
116 | ჩობალის d=426 მმ შეძენა-მოწყობა (6ცალი) | ტ | 0.2748 | 8960.628 | 2462.3806 | 0 | 0 | კონტრაქტორის მომსახურება
117 | გაზინთული (გაპოხილი) ძენძი 36,74მეტრი ჩობალებისთვის | კგ | 5.511 | 27.7639 | 153.0068 | 0 | 0 | კონტრაქტორის მომსახურება
118 | საყრდენი ბეტონის 0.1X0.1X0.3 მ (6 ცალი) ბეტონის მარკა B-22.5 | მ3 | 0.018 | 317.8643 | 5.7216 | 0 | 0 | კონტრაქტორის მომსახურება
119 | ფოლადის მილტუჩი d=300 მმ მოწყობა | ც | 6 | 39.3162 | 235.8974 | 0 | 0 | კონტრაქტორის მომსახურება
119-1 | ფოლადის მილტუჩი d=300 მმ | ც | 6 | 88.8445 | 533.0668 | 0 | 0 | კონტრაქტორის მასალა
120 | ფილტრის d=250 მმ PN16 შეძენა და მოწყობა | ც | 3 | 77.4873 | 232.4618 | 0 | 0 | კონტრაქტორის მომსახურება
120-1 | ფილტრი დ-250მმ | ც | 3 |  |  | 0 | 0 | gwp
121 | წნევის რეგულატორის d=250 მმ PN16 მოწყობა | ცალი | 3 | 121.0464 | 363.1391 | 0 | 0 | კონტრაქტორის მომსახურება
121-1 | წნევის რეგულატორის d=250 მმ | ც | 3 |  |  | 0 | 0 | gwp
122 | ჩასაკეთებელი დეტალის d=250 მმ PN16 მოწყობა (3ცალი) | ც | 3 | 73.1729 | 219.5187 | 0 | 0 | კონტრაქტორის მომსახურება
122-1 | ჩასაკეთებელი დეტალი d=250 მმ | ც | 3 |  |  | 0 | 0 | gwp
| ვენტილის ჭის მოწყობა d=32 მმ მილზე |  |  |  |  | 0 | 0 | კონტრაქტორის მომსახურება
123 | მონოლითური რკ. ბეტონის ჭის 1000X650X700 მმ (შიდა ზომა) (75 ცალი) მოწყობა, გადახურვის რკ. ბეტონის ფილა თუჯის ჩარჩო ხუჯით (იხ. პროექტი) | კომპ. | 75 | 93.0369 | 6977.7693 | 0 | 0 | კონტრაქტორის მომსახურება
123-1 | რკ. ბეტონის ოთხკუთხედი ჭა 1000X650X700 მმ | ც | 75 | 392.416 | 29431.2002 | 0 | 0 | კონტრაქტორის მასალა
123-2 | გადახურვის რკ. ბეტონის ფილა 1000X650 მმ | ც | 75 | 121.0861 | 9081.459 | 0 | 0 | კონტრაქტორის მასალა
123-3 | თუჯის ჩარჩო ხუფი 65 სმ | ც | 75 |  |  | 0 | 0 | gwp
124 | სფერული ვენტილი d=25 მმ PN16 | ცალი | 75 | 18.1752 | 1363.14 | 0 | 0 | კონტრაქტორის მომსახურება
124-1 | სფერული ვენტილი d=25 მმ | ცალი | 75 | 24.2434 | 1818.2575 | 0 | 0 | კონტრაქტორის მასალა
125 | მოძრავი ქანჩის მოწყობა d=25 | ცალი | 75 | 3.3317 | 249.8751 | 0 | 0 | კონტრაქტორის მომსახურება
126 | ჩობალის d=80 მმ შეძენა-მოწყობა (150 ცალი) | ც | 150 | 81.0669 | 12160.0338 | 0 | 0 | კონტრაქტორის მომსახურება
127 | გაზინთული (გაპოხილი) ძენძი (90,43 მ) ჩობალებისთვის | კგ | 13.5645 | 27.7639 | 376.6034 | 0 | 0 | კონტრაქტორის მომსახურება
128 | გადამყვანი პოლ/ფოლ. d=32/25 მმ PN16 მოწყობა | ც | 75 | 6.9236 | 519.2707 | 0 | 0 | კონტრაქტორის მომსახურება
128-1 | გადამყვანი პოლ/ფოლ. d=32/25 მმ PN16 | ც | 75 |  |  | 0 | 0 | gwp
129 | დამაკავშირებელის (сгон) მოწყობა d=25 მმ (75 ცალი) | ც | 75 | 0.78085 | 58.564 | 0 | 0 | კონტრაქტორის მომსახურება
129-1 | დამაკავშირებელი (сгон) d=25 მმ | ც | 75 | 1.3327 | 99.95 | 0 | 0 | კონტრაქტორის მასალა
| საპროექტო მიწისზედა სახანძრო ჰიდრანტი- (ცალი-5) |  |  |  |  | 0 | 0 | კონტრაქტორის მომსახურება
130 | სახანძრო მიწისზედა ჰიდრანტის (კომპლექტი) მოწყობა d=80 მმ | კომპ | 5 | 33.8936 | 169.4678 | 0 | 0 | კონტრაქტორის მომსახურება
130-1 | სახანძრო მიწისზედა ჰიდრანტი | კომპ | 5 |  |  | 0 | 0 | gwp
131 | რკ/ბეტონის ანაკრები წრიული ჭის 5-კომპლექტი შეძენა-მონტაჟი d=1.0 მ, hსრ=1.8 მ. B-22.5 M-300, (თუჯის ხუფით) 40 ტ გამძლეობაზე (ჭების ელემენტების გადაბმის ადგილებში B-7 M-100, W-8 ქვიშა-ცემენტის ხსნარი წყალშეუღწევადი დანამატით) ჰიდროიზოლაციით (იხ. პროექტი) | კომპ | 5 | 207.0607 | 1035.3033 | 0 | 0 | კონტრაქტორის მომსახურება
131-1 | რკ/ბ რგოლი კბილებით D=1200 მმ / H=1000 მმ ბეტონი მარკით B22.5 მ-300 (იხ. პროექტი) | ც | 5 | 257.3342 | 1286.6711 | 0 | 0 | კონტრაქტორის მასალა
131-2 | რკ/ბ რგოლი კბილებით D=1000 მმ H=500 მმ (იხ. პროექტი) | ც | 5 | 147.0463 | 735.2313 | 0 | 0 | კონტრაქტორის მასალა
131-3 | რკ/ბ ძირის მრგვალი ფილა D=1200 მმ, ბეტონი მარკით B22.5 მ-300 (იხ. პროექტი) | ც | 5 | 148.645 | 743.225 | 0 | 0 | კონტრაქტორის მასალა
131-4 | რკ/ბ გადახურვის მრგვალი ფილა D=1200 მმ ბეტონი მარკით B22.5 მ-300 (იხ. პროექტი) | ც | 5 | 134.4004 | 672.0018 | 0 | 0 | კონტრაქტორის მასალა
131-5 | თუჯის ჩარჩო ხუფით 65 სმ | ც | 5 |  |  | 0 | 0 | gwp
132 | ჰიდროსაიზოლაციო მასალა პენებარი | მ | 18.85 | 25.987 | 489.8551 | 0 | 0 | კონტრაქტორის მომსახურება
133 | ჭის ქვაბულის კედლების გამაგრება | მ2 | 79.2 | 16.0808 | 1273.6001 | 0 | 0 | კონტრაქტორის მომსახურება
134 | ჩობალის d=140 მმ შეძენა-მოწყობა (10ცალი) | ტ | 0.162 | 8715.6925 | 1411.9422 | 0 | 0 | კონტრაქტორის მომსახურება
135 | გაზინთული (გაპოხილი) ძენძი 85მეტრი ჩობალებისთვის (18,85 მ) | კგ | 2.8275 | 27.7639 | 78.5024 | 0 | 0 | კონტრაქტორის მომსახურება
136 | ფოლადის სწორ ერთ ნაკერიანი გარე ქარხნული იზოლაციით, შიდა იზოლაციის გარეშე, d=89/4.5 მმ მილის შეძენა-მონტაჟი, გარეცხვითა და გამოცდით | მ | 25 | 4.8164 | 120.4094 | 0 | 0 | კონტრაქტორის მომსახურება
136-1 | ფოლადის მილი d=89/4.5 მმ | მ | 24.95 | 30.7957 | 768.353 | 0 | 0 | კონტრაქტორის მასალა
137 | ფოლადის მილტუჩი d=80 მმ | ც | 20 | 9.172 | 183.4407 | 0 | 0 | კონტრაქტორის მომსახურება
137-1 | ფოლადის მილტუჩი d=80 მმ | ც | 20 | 22.2777 | 445.555 | 0 | 0 | კონტრაქტორის მასალა
138 | ურდული d=80 მმ PN16 შეძენა-მოწყობა | ც | 5 | 31.0261 | 155.1307 | 0 | 0 | კონტრაქტორის მომსახურება
138-1 | ურდული d=80 მმ PN16 | ც | 5 |  |  | 0 | 0 | gwp
139 | ბეტონის საყრდენი ბალიში 400x400x200 მმ (5 ცალი) ბეტონის მარკა B-22.5 | მ3 | 0.16 | 317.8643 | 50.8583 | 0 | 0 | კონტრაქტორის მომსახურება
140 | ფოლადის საყრდენი მილი d 50/3 მმ L=0.30 მ, ფოლადის ფურცლით (5-ცალი) | ტნ | 0.005325 | 3159.8028 | 16.8259 | 0 | 0 | კონტრაქტორის მომსახურება
141 | ბეტონის B-22.5 M-300 მოწყობა სახანძრო ჰიდრანტის გარშემო | მ3 | 0.75 | 280.5932 | 210.4449 | 0 | 0 | კონტრაქტორის მომსახურება
| დემონტაჟი |  |  |  |  | 0 | 0 | კონტრაქტორის მომსახურება
142 | არს. ანაკრები 7-ჭის d=1000 მმ Hსრ=1.80 მ დემონტაჟი და გატანა ნაგავსაყრელზე 30კმ-ზე | მ3 | 8.05 | 258.1809 | 2078.3565 | 0 | 0 | კონტრაქტორის მომსახურება
143 | დემონტირებული რკ. ბეტონის ჭების ნატეხების ავტოთვითმცლელზე დატვირთვა და გადმოტვირთვა | ტ | 19.32 | 26.6362 | 514.6117 | 0 | 0 | კონტრაქტორის მომსახურება
144 | არს. 3ცალი კამერის 2.5X1.2X1.4 მ დემონტაჟი და გატანა ნაგავსაყრელზე 30კმ-ზე | მ3 | 9.3 | 258.1809 | 2401.0827 | 0 | 0 | კონტრაქტორის მომსახურება
145 | დემონტირებული რკ. ბეტონის ჭების ნატეხების ავტოთვითმცლელზე დატვირთვა და გადმოტვირთვა | ტ | 22.32 | 26.6362 | 594.5204 | 0 | 0 | კონტრაქტორის მომსახურება
146 | დემონტირებული ჭის ხუფების დატვირთვა ავტოთვითმცლელზე გატანა და გადმოტვირთვა (დასაწყობება 23კმ) (10ცალი) | ტ | 0.62 | 45.2212 | 28.0372 | 0 | 0 | კონტრაქტორის მომსახურება
147 | არს. ფოლ. d=250 მმ მილის დემონტაჟი და დასაწყობება 23 კმ-ზე | გრძ.მ | 500 | 5.0361 | 2518.0605 | 0 | 0 | კონტრაქტორის მომსახურება
148 | არს. ფოლ. d=100 მმ მილის დემონტაჟი და დასაწყობება 23 კმ-ზე | გრძ.მ | 250 | 2.9116 | 727.8889 | 0 | 0 | კონტრაქტორის მომსახურება
149 | არს. d=250 მმ ურდულის დემონტაჟი და დასაწყობება 23 კმ-ზე | ცალი | 10 | 59.3609 | 593.6089 | 0 | 0 | კონტრაქტორის მომსახურება
150 | არს. d=100 მმ ურდულის დემონტაჟი და დასაწყობება 23 კმ-ზე | ცალი | 1 | 21.1307 | 21.1307 | 0 | 0 | კონტრაქტორის მომსახურება
151 | არს. d=50 მმ ურდულის დემონტაჟი და დასაწყობება 23 კმ-ზე | ცალი | 2 | 12.4854 | 24.9707 | 0 | 0 | კონტრაქტორის მომსახურება
| სულ პირდაპირი ხარჯები |  |  |  | 448216.0996 |  | 0
| გაუთვალისწინებელი ხარჯები | 3% |  |  | 13446.483 |  | 0
| სულ |  |  |  | 461662.5826 |  | 0
| დ.ღ.გ. | 18% |  |  | 83099.2649 |  | 0
| სულ |  |  |  | 544761.8475 |  | 0