## N1_1 კრებსითი სატენდერო
იოსებ და ლეონ ორბელების ქუჩაზე არსებული წყალსადენის გარე ქსელის რეაბილიტაცია
შედგენილია საბაზისო ნორმებით, მიმდინარე ფასებში 2025 წლის IV კვარტლის დონეზე
კონტრაქტორი
N | სამუშაოს დასახელება | განზ. ერთ. | რაოდენობა | ერთ.ფასი | სულ (ლარი) | ერთ.ფასი | სულ (ლარი)
1 | 2 | 3 | 4 | 5 | 6 | 7 | 8 | 9
1 | არსებული ასფალტობეტონის საფარის ჩახერხვა 10 სმ სიღრმეზე | მ | 370 | 3.3354 | 1234.0884 | 0 | 0 | კონტრაქტორის მომსახურება
2 | ასფალტის საფარის მოხსნა სისქით 10 სმ და გატანა | მ3 | 60.46 | 6.8766 | 415.7575 | 0 | 0 | კონტრაქტორის მომსახურება
3 | ავტოთვითმცლელით გატანა 30 კმ | ტ | 120.92 | 19.4664 | 2353.8828 | 0 | 0 | კონტრაქტორის მომსახურება
4 | ასფალტობეტონის საფარის აღდგენა სისქით 6 სმ; მსხვილმარცვლოვანი 6 სმ | მ2 | 279 | 25.6361 | 7152.473 | 0 | 0 | კონტრაქტორის მომსახურება
4-1 | ბიტუმი ემულსია | ტ | 0.1674 | 1740.2854 | 291.3238 | 0 | 0 | კონტრაქტორის მასალა
5 | ასფალტობეტონის საფარის აღდგენა სისქით 4 სმ წვრილმარცვლოვანი 4 სმ | მ2 | 279 | 19.8394 | 5535.202 | 0 | 0 | კონტრაქტორის მომსახურება
5-1 | ბიტუმი ემულსია | ტ | 0.1674 | 1740.2854 | 291.3238 | 0 | 0 | კონტრაქტორის მასალა
6 | ბეტონის ბორდიურის დემონტაჟი და გვერდზე დაწყობა 0.7x0.1x0.1 მ 44-ცალი | მ | 30.8 | 11.9679 | 368.6109 | 0 | 0 | კონტრაქტორის მომსახურება
7 | IV კატ. გრუნტის დამუშავება (თხრილში) ექსკავატორით ერთციცხვიანი 0,5 მ3 დატვირთვა ავ/თვითმცლელზე | მ3 | 949.1 | 6.8784 | 6528.3231 | 0 | 0 | კონტრაქტორის მომსახურება
8 | IV კატ. გრუნტის დამუშავება (თხრილში) ხელით, გვერდზე დაყრით | მ3 | 27.4 | 63.1285 | 1729.7211 | 0 | 0 | კონტრაქტორის მომსახურება
9 | IV კატ. გვერდზე დაყრილი ხელით დამუშავებული გრუნტის დატვირთვა ექსკავატორით ერთციცხვიანი 0,5 მ3 დატვირთვა ავ/თვითმცლელზე | მ3 | 24.66 | 4.2476 | 104.7453 | 0 | 0 | კონტრაქტორის მომსახურება
10 | IV კატ. გვერდზე დაყრილი ხელით დამუშავებული გრუნტის დატვირთვა ხელით ავ/თვითმცლელებზე | მ3 | 2.74 | 32.7569 | 89.7538 | 0 | 0 | კონტრაქტორის მომსახურება
11 | ავტოთვითმცლელით გატანა 30 კმ | ტ | 1904.175 | 19.4664 | 37067.522 | 0 | 0 | კონტრაქტორის მომსახურება
12 | VI კატ. გრუნტის დამუშავება კოდალით (თხრილში) | მ3 | 14.42 | 23.7733 | 342.8104 | 0 | 0 | კონტრაქტორის მომსახურება
13 | კოდალით დამუშავებული გრუნ- ტის დამუშავება ექსკავატორით ჩამჩის მოცულობით 0.5 მ3 ა/მ დატვირთვით | მ3 | 14.42 | 9.0498 | 130.4986 | 0 | 0 | კონტრაქტორის მომსახურება
14 | დამუშავებული გრუნტის ა/თვითმცლელებით და გატანა 30 კმ | ტ | 30.282 | 19.4664 | 589.483 | 0 | 0 | კონტრაქტორის მომსახურება
15 | თხრილის შევსება ქვიშით (0.5-5 მმ ფრაქცია) მსუბუქი დატკეპვნით (K=0.98-1.25) მილის ქვეშ 15 სმ და მილის ზემოდან 30 სმ | მ3 | 97.16 | 64.9082 | 6306.4759 | 0 | 0 | კონტრაქტორის მომსახურება
16 | თხრილის შევსება ქვიშა-ხრეშოვანი (0-80; 0-120 ფრაქცია) საფარით, (K=0.98-1.25) დატკეპვნით | მ3 | 117.38 | 44.446 | 5217.0758 | 0 | 0 | კონტრაქტორის მომსახურება
17 | თხრილის შევსება ღორღით (ფრაქცია 0-40 მმ) მექანიზმით, ასფალტის მომზადებამდე სისქით 20 სმ დატკეპნით | მ3 | 55.8 | 61.8751 | 3452.6306 | 0 | 0 | კონტრაქტორის მომსახურება
18 | ღორღის (40 ფრაქცია) ბალიშის მომზადება ჭის ქვეშ სისქით 10 სმ (k=0.98-1.25) | მ3 | 4.14 | 68.643 | 284.1821 | 0 | 0 | კონტრაქტორის მომსახურება
19 | ჭის ქვაბულის კედლების გამაგრება | მ2 | 57.76 | 16.0808 | 928.8275 | 0 | 0 | კონტრაქტორის მომსახურება
20 | პოლიეთილენის მილის PE 100 SDR11 PN16 d=160 მმ (პირაპირა შედუღებით) მონტაჟი, | გრძ. მ | 50 | 1.3237 | 66.1847 | 0 | 0 | კონტრაქტორის მომსახურება
20-1 | მილი PE 100 SDR11 PN16 d=160 მმ | გრძ. მ | 50.5 |  |  | 0 | 0 | gwp
21 | წყალსადენის პოლიეთილენის მილის PE 100 SDR 11 PN16 d=160 მმ ჰიდრავლიკური გამოცდა | მ | 50 | 1.0208 | 51.0397 | 0 | 0 | კონტრაქტორის მომსახურება
22 | პოლიეთილენის მილის PE 100 SDR11 PN16 d=160 მმ მილის დეზინფექცია ქლორიანი წყლით და გამორეცხვა | გრძ. მ | 50 | 1.8273 | 91.363 | 0 | 0 | კონტრაქტორის მომსახურება
23 | პოლიეთილენის მილის PE 100 SDR11 PN16 d=110 მმ (პირაპირა შედუღებით) შეძენა-მონტაჟი, | გრძ. მ | 25 | 0.56751 | 14.1878 | 0 | 0 | კონტრაქტორის მომსახურება
23-1 | მილი PE 100 SDR11 PN16 d=110 მმ | გრძ. მ | 25.25 |  |  | 0 | 0 | gwp
24 | წყალსადენის პოლიეთილენის მილის PE 100 SDR 11 PN16 d=110 მმ ჰიდრავლიკური გამოცდა | მ | 25 | 1.0208 | 25.5199 | 0 | 0 | კონტრაქტორის მომსახურება
25 | პოლიეთილენის მილის PE 100 SDR11 PN16 d=110 მმ მილის დეზინფექცია ქლორიანი წყლით და გამორეცხვა | გრძ. მ | 25 | 1.0854 | 27.1344 | 0 | 0 | კონტრაქტორის მომსახურება
26 | პოლიეთილენის მილის PE 100 SDR11 PN16 d=75 მმ (პირაპირა შედუღებით) მონტაჟი | გრძ. მ | 10 | 0.83875 | 8.3875 | 0 | 0 | კონტრაქტორის მომსახურება
26-1 | მილი PE 100 SDR11 PN16 d=75 მმ | გრძ. მ | 10.1 |  |  | 0 | 0 | gwp
27 | წყალსადენის პოლიეთილენის მილის PE 100 SDR 11 PN16 d=75 მმ ჰიდრავლიკური გამოცდა | მ | 10 | 0.49938 | 4.9938 | 0 | 0 | კონტრაქტორის მომსახურება
28 | პოლიეთილენის მილის PE 100 SDR11 PN16 d=75 მმ მილის დეზინფექცია ქლორიანი წყლით და გამორეცხვა | გრძ. მ | 10 | 0.72959 | 7.2959 | 0 | 0 | კონტრაქტორის მომსახურება
29 | პოლიეთილენის მილის PE 100 SDR11 PN16 d=32 მმ (პირაპირა შედუღებით) შეძენა-მონტაჟი, | გრძ. მ | 20 | 0.69953 | 13.9905 | 0 | 0 | კონტრაქტორის მომსახურება
29-1 | მილი PE 100 SDR11 PN16 d=32 მმ | გრძ. მ | 20.2 |  |  | 0 | 0 | gwp
30 | წყალსადენის პოლიეთილენის მილის PE 100 SDR 11 PN16 დ=32 მმ ჰიდრავლიკური გამოცდა | მ | 20 | 0.49933 | 9.9865 | 0 | 0 | კონტრაქტორის მომსახურება
31 | პოლიეთილენის მილის PE 100 SDR11 PN16 d=32 მმ მილის დეზინფექცია ქლორიანი წყლით და გამორეცხვა | გრძ. მ | 20 | 0.72927 | 14.5855 | 0 | 0 | კონტრაქტორის მომსახურება
32 | პოლიეთილენის მილის PE 100 SDR11 PN16 d=25 მმ (პირაპირა შედუღებით) მონტაჟი, | გრძ. მ | 75 | 0.69953 | 52.4644 | 0 | 0 | კონტრაქტორის მომსახურება
32-1 | მილი PE 100 SDR11 PN16 d=25 მმ | გრძ. მ | 75.75 |  |  | 0 | 0 | gwp
33 | წყალსადენის პოლიეთილენის მილის PE 100 SDR 11 PN16 დ=25 მმ ჰიდრავლიკური გამოცდა | მ | 75 | 0.49933 | 37.4495 | 0 | 0 | კონტრაქტორის მომსახურება
34 | პოლიეთილენის მილის PE 100 SDR11 PN16 d=25 მმ მილის დეზინფექცია ქლორიანი წყლით და გამორეცხვა | გრძ. მ | 75 | 0.72959 | 54.7191 | 0 | 0 | კონტრაქტორის მომსახურება
35 | სასიგნალო ლენტის (შიდა მხრიდან უჟანგავი ზოლით) შეძენა და მოწყობა თხრილში | მ | 180 | 1.3573 | 244.3182 | 0 | 0 | კონტრაქტორის მომსახურება
36 | წყალმზომის ოთხკუთხა კომპოზიტური ჭის 485x485x415 მმ მოწყობა | კომპ | 22 | 13.8749 | 305.2467 | 0 | 0 | კონტრაქტორის მომსახურება
36-1 | წყალმზომის ოთხკუთხა კომპოზიტური ჭის 485x485x415 მმ | კომპ | 22 |  |  | 0 | 0 | gwp
37 | რკ/ბეტონის ანაკრები წრიული ჭის 2-კომპლექტი შეძენა-მონტაჟი d=1.5 მ, hსრ=1.80 მ. B-22.5 M-300, (თუჯის ხუფით) 40 ტ გამძლეობაზე (ჭების ელემენტების გადაბმის ადგილებში B-7 M-100, W-8 ქვიშა-ცემენტის ხსნარი წყალშეუღწევადი დანამატით) ჰიდროიზოლაციით იხ.პროექტი | კომპ. | 2 | 436.0645 | 872.1289 | 0 | 0 | კონტრაქტორის მომსახურება
37-1 | რკ/ბ რგოლი D=1740 მმ / H=1000 მმ B22.5 (M-300) (პროექტით) | ც | 2 | 431.6904 | 863.3807 | 0 | 0 | კონტრაქტორის მასალა
37-2 | რკ/ბ რგოლი D=1740 მმ / H=500 მმ B22.5 (M-300) (პროექტით) | ც | 2 | 250.5461 | 501.0921 | 0 | 0 | კონტრაქტორის მასალა
37-3 | რკ/ბ ძირის ფილა D=1740 მმ, ბეტონი B22.5 (M-300) (პროექტით) | ც | 2 | 359.5891 | 719.1782 | 0 | 0 | კონტრაქტორის მასალა
37-4 | რკ/ბ გადახურვის ფილა მრგვალი D=1740 მმ ბეტონი B22.5 (M-300) (პროექტით) | ც | 2 | 303.0167 | 606.0334 | 0 | 0 | კონტრაქტორის მასალა
37-5 | თუჯის ჩარჩო ხუფი 65 სმ | ც | 2 |  |  | 0 | 0 | gwp
38 | რკ/ბეტონის ანაკრები წრიული ჭის 1-კომპლექტი შეძენა-მონტაჟი d=1.0 მ, hსრ=1.8 მ. B-22.5 M-300, (თუჯის ხუფით) 40 ტ გამძლეობაზე (ჭების ელემენტების გადაბმის ადგილებში B-7 M-100, W-8 ქვიშა-ცემენტის ხსნარი წყალშეუღწევადი დანამატით) ჰიდროიზოლაციით (იხ. პროექტი) | კომპ/ | 1 | 308.1723 | 308.1723 | 0 | 0 | კონტრაქტორის მომსახურება
38-1 | რკ/ბ რგოლი კბილებით D=1200 მმ / H=1000 მმ ბეტონი მარკით B22.5 მ-300 (იხ. პროექტი) | ც | 1 | 258.1336 | 258.1336 | 0 | 0 | კონტრაქტორის მასალა
38-2 | რკ/ბ რგოლი კბილებით D=1000 მმ H=500 მმ (იხ. პროექტი) | ც | 1 | 147.5442 | 147.5442 | 0 | 0 | კონტრაქტორის მასალა
38-3 | რკ/ბ ძირის მრგვალი ფილა D=1200 მმ, ბეტონი მარკით B22.5 მ-300 (იხ. პროექტი) | ც | 1 | 147.8325 | 147.8325 | 0 | 0 | კონტრაქტორის მასალა
38-4 | რკ/ბ გადახურვის მრგვალი ფილა D=1200 მმ ბეტონი მარკით B22.5 მ-300 (იხ. პროექტი) | ც | 1 | 130.849 | 130.849 | 0 | 0 | კონტრაქტორის მასალა
38-5 | თუჯის ჩარჩო ხუფით 65 სმ | ც | 1 |  |  | 0 | 0 | gwp
39 | ჰიდროსაიზოლაციო მასალა პენებარი | მ | 29.39 | 25.987 | 763.7581 | 0 | 0 | კონტრაქტორის მომსახურება
40 | ჭაში მეტალის ელემენტების შეღებვა ანტიკოროზიული ლაქით | მ2 | 3.75 | 6.021 | 22.5788 | 0 | 0 | კონტრაქტორის მომსახურება
41 | ჩობალის d=273 მმ შეძენა-მოწყობა (3ცალი) | ც | 3 | 156.4106 | 469.2318 | 0 | 0 | კონტრაქტორის მომსახურება
42 | ჩობალის d=165 მმ შეძენა-მოწყობა (4ცალი) | ც | 4 | 171.067 | 684.268 | 0 | 0 | კონტრაქტორის მომსახურება
43 | ჩობალის d=140 მმ შეძენა-მოწყობა (1ცალი) | ც | 1 | 141.1942 | 141.1942 | 0 | 0 | კონტრაქტორის მომსახურება
44 | გაზინთული (გაპოხილი) ძენძი 30,5მეტრი ჩობალებისთვის | კგ | 4.575 | 27.7639 | 127.0198 | 0 | 0 | კონტრაქტორის მომსახურება
45 | ურდული d=150 მმ PN16 შეძენა-მოწყობა | ც | 1 | 49.866 | 49.866 | 0 | 0 | კონტრაქტორის მომსახურება
45-1 | ურდული d=150 მმ PN16 | ც | 1 |  |  | 0 | 0 | gwp
46 | ურდული d=100 მმ PN16 შეძენა-მოწყობა | ც | 2 | 31.0261 | 62.0523 | 0 | 0 | კონტრაქტორის მომსახურება
46-1 | ურდული d=100 მმ PN16 | ც | 2 |  |  | 0 | 0 | gwp
47 | ურდული d=65 მმ PN16 შეძენა-მოწყობა | ც | 1 | 18.1752 | 18.1752 | 0 | 0 | კონტრაქტორის მომსახურება
47-1 | ურდული d=65 მმ PN16 | ც | 1 |  |  | 0 | 0 | gwp
48 | საყრდენი ბეტონის 0.1X0.1X0.3 მ (4 ცალი) ბეტონის მარკა B-22.5 | მ3 | 0.012 | 317.8643 | 3.8144 | 0 | 0 | კონტრაქტორის მომსახურება
49 | ფოლადის გადამყვანი 150X100 მმ შეძენა და მოწყობა (1 ცალი) | ც | 1 | 72.8408 | 72.8408 | 0 | 0 | კონტრაქტორის მომსახურება
49-1 | ფოლადის გადამყვანი 150X100 მმ | ც | 1 | 52.4182 | 52.4182 | 0 | 0 | კონტრაქტორის მასალა
50 | სფერული ვენტილი d=32 მმ PN16 | ც | 3 | 18.1752 | 54.5256 | 0 | 0 | კონტრაქტორის მომსახურება
50-1 | სფერული ვენტილი d=32 მმ | ც | 3 | 27.7817 | 83.345 | 0 | 0 | კონტრაქტორის მასალა
51 | სფერული ვენტილი d=25 მმ PN16 | ც | 19 | 18.1752 | 345.3288 | 0 | 0 | კონტრაქტორის მომსახურება
51 | სფერული ვენტილი d=25 მმ | ც | 19 | 24.2434 | 460.6252 | 0 | 0 | კონტრაქტორის მომსახურება
52 | გადამყვანი პოლ/ფოლ გ/ხრ d=32/25მმ მოწყობა | ც | 6 | 6.9236 | 41.5417 | 0 | 0 | კონტრაქტორის მომსახურება
52-1 | გადამყვანი პოლ/ფოლ გ/ხრ d=32/25 მმ | ც | 6 | 18.9239 | 113.5432 | 0 | 0 | კონტრაქტორის მასალა
53 | გადამყვანი პოლ/ფოლ გ/ხრ d=25/20 მმ | ც | 38 | 6.9236 | 263.0972 | 0 | 0 | კონტრაქტორის მომსახურება
53-1 | გადამყვანი პოლ/ფოლ გ/ხრ d=25/20 მმ | ც | 38 | 16.7916 | 638.0809 | 0 | 0 | კონტრაქტორის მასალა
54 | წყალმზომისა და მოძრავი ქანჩის d=25 მმ, მოწყობა | ც | 3 | 32.3112 | 96.9337 | 0 | 0 | კონტრაქტორის მომსახურება
54-1 | წყალმზომი d=25 მმ | ც | 3 |  |  | 0 | 0 | gwp
54-2 | მოძრავი ქანჩი (შტუცერი) d=25 მმ | ც | 30 | 3.3317 | 99.95 | 0 | 0 | კონტრაქტორის მასალა
55 | წყალმზომისა და მოძრავი ქანჩის d=20 მმ მოწყობა | ც | 19 | 32.3112 | 613.9133 | 0 | 0 | კონტრაქტორის მომსახურება
55-1 | წყალმზომი d=20 მმ | ც | 19 |  |  | 0 | 0 | gwp
55-2 | მოძრავი ქანჩი (შტუცერი) d=20 მმ | ც | 200 | 3.3317 | 666.3335 | 0 | 0 | კონტრაქტორის მასალა
56 | წყლის ფილტრის d=25 მმ მოწყობა | ც | 3 | 17.2475 | 51.7425 | 0 | 0 | კონტრაქტორის მომსახურება
56-1 | წყლის ფილტრი d=25 მმ | ც | 3 |  |  | 0 | 0 | gwp
57 | წყლის ფილტრის d=20 მმ მოწყობა | ც | 19 | 17.2475 | 327.7028 | 0 | 0 | კონტრაქტორის მომსახურება
57-1 | წყლის ფილტრი d=20 მმ | ც | 19 |  |  | 0 | 0 | gwp
58 | დამაკავშირებელის (сгон) მოწყობა d=25 მმ (3 ცალი) | ტ | 0.00022971 | 5827.2603 | 1.3386 | 0 | 0 | კონტრაქტორის მომსახურება
58-1 | დამაკავშირებელი (сгон) d=25 მმ | ც | 3 | 1.3327 | 3.998 | 0 | 0 | კონტრაქტორის მასალა
59 | დამაკავშირებელის (сгон) მოწყობა d=20 მმ (19 ცალი) | ტ | 0.0057285 | 5827.2603 | 33.3815 | 0 | 0 | კონტრაქტორის მომსახურება
59-1 | დამაკავშირებელი (сгон) d=20 მმ | ც | 19 | 1.3327 | 25.3207 | 0 | 0 | კონტრაქტორის მასალა
60 | ფოლადის მილტუჩი d=100 მმ მოწყობა | ცალი | 2 | 11.9741 | 23.9482 | 0 | 0 | კონტრაქტორის მომსახურება
60-1 | ფოლადის მილტუჩი d=100 მმ | ცალი | 2 | 19.8789 | 39.7579 | 0 | 0 | კონტრაქტორის მასალა
61 | პოლიეთილენის ადაპტორის მილტუჩით d=160 მმ მოწყობა | ცალი | 3 | 17.94 | 53.82 | 0 | 0 | კონტრაქტორის მომსახურება
61-1 | პოლიეთილენის ადაპტორი d=160 მმ | ცალი | 3 |  |  | 0 | 0 | gwp
61-2 | პოლიეთილენის მილტუჩი d=160მმ | ცალი | 3 | 35.7599 | 107.2797 | 0 | 0 | კონტრაქტორის მასალა
62 | პოლიეთილენის ადაპტორის მილტუჩით d=110 მმ მოწყობა | ცალი | 2 | 11.9741 | 23.9482 | 0 | 0 | კონტრაქტორის მომსახურება
62-1 | პოლიეთილენის ადაპტორი d=110 მმ | ცალი | 2 |  |  | 0 | 0 | gwp
62-2 | პოლიეთილენის მილტუჩი d=110მმ | ცალი | 2 | 23.3217 | 46.6433 | 0 | 0 | კონტრაქტორის მასალა
63 | პოლიეთილენის ადაპტორის მილტუჩით d=75 მმ მოწყობა | ცალი | 1 | 11.9741 | 11.9741 | 0 | 0 | კონტრაქტორის მომსახურება
63-1 | პოლიეთილენის ადაპტორი d=75 მმ | ცალი | 1 |  |  | 0 | 0 | gwp
63-2 | პოლიეთილენის მილტუჩი d=75მმ | ცალი | 1 | 14.4372 | 14.4372 | 0 | 0 | კონტრაქტორის მასალა
64 | პოლიეთილენის ქუროს d=110 მმ PN16 მოწყობა | ც | 4 | 6.9236 | 27.6944 | 0 | 0 | კონტრაქტორის მომსახურება
64-1 | პოლიეთილენის ქურო d=110 მმ | ც | 4 |  |  | 0 | 0 | gwp
65 | პოლიეთილენის ქუროს d=75 მმ PN16 მოწყობა | ც | 2 | 6.9236 | 13.8472 | 0 | 0 | კონტრაქტორის მომსახურება
65-1 | პოლიეთილენის ქუროს d=75 მმ PN16 | ც | 2 |  |  | 0 | 0 | gwp
66 | პოლიეთილენის ქუროს d=32 მმ PN16 მოწყობა | ც | 2 | 6.9236 | 13.8472 | 0 | 0 | კონტრაქტორის მომსახურება
66-1 | პოლიეთილენის ქუროს d=32 მმ PN16 | ც | 2 |  |  | 0 | 0 | gwp
67 | პოლიეთილენის ქუროს d=25 მმ PN16 მოწყობა | ც | 5 | 6.9236 | 34.618 | 0 | 0 | კონტრაქტორის მომსახურება
67-1 | პოლიეთილენის ქუროს d=25 მმ PN16 | ც | 5 |  |  | 0 | 0 | gwp
68 | პოლიეთილენის. ელ. ქუროს d=110 მმ PN16მოწყობა | ც | 1 | 6.9236 | 6.9236 | 0 | 0 | კონტრაქტორის მომსახურება
68-1 | პოლიეთილენის. ელ. ქუროს d=110 მმ PN16 | ც | 1 |  |  | 0 | 0 | gwp
69 | პოლიეთილენის. ელ. ქუროს d=75 მმ PN16 მოწყობა | ც | 1 | 6.9236 | 6.9236 | 0 | 0 | კონტრაქტორის მომსახურება
69-1 | პოლიეთილენის. ელ. ქუროს d=75 მმ PN16 | ც | 1 |  |  | 0 | 0 | gwp
70 | პოლიეთილენის ელ. ქუროს d=32 მმ PN16 მოწყობა | ც | 3 | 6.9236 | 20.7708 | 0 | 0 | კონტრაქტორის მომსახურება
70-1 | პოლიეთილენის ელ. ქუროს d=32 მმ PN16 | ც | 3 |  |  | 0 | 0 | gwp
71 | პოლიეთილენის ელ. ქუროს d=25 მმ PN16 მოწყობა | ც | 19 | 6.9236 | 131.5486 | 0 | 0 | კონტრაქტორის მომსახურება
71-1 | პოლიეთილენის ელ. ქუროს d=25 მმ PN16 | ც | 19 |  |  | 0 | 0 | gwp
72 | ფოლადის სამკაპი d=150/100 მმ მილტუჩით მოწყობა | ტ | 0.0125 | 5827.2603 | 72.8408 | 0 | 0 | კონტრაქტორის მომსახურება
72-1 | ფოლადის სამკაპი d=150/100 მმ მილტუჩით | ც | 1 | 91.7319 | 91.7319 | 0 | 0 | კონტრაქტორის მასალა
73 | ფოლადის სამკაპი d=150/65 მმ მილტუჩით მოწყობა | ტ | 0.0125 | 5827.2603 | 72.8408 | 0 | 0 | კონტრაქტორის მომსახურება
73-1 | ფოლადის სამკაპი d=150/65 მმ მილტუჩით | ც | 1 | 91.7319 | 91.7319 | 0 | 0 | კონტრაქტორის მასალა
74 | პოლიეთილენის სამკაპის d=160/32 მმ მოწყობა | ც | 3 | 10.3329 | 30.9988 | 0 | 0 | კონტრაქტორის მომსახურება
74-1 | პოლიეთილენის სამკაპის d=160/32 მმ შეძენა და მოწყობა | ც | 3 |  |  | 0 | 0 | gwp
75 | პოლიეთილენის სამკაპის d=160/25 მმ მოწყობა | ც | 19 | 10.3329 | 196.3257 | 0 | 0 | კონტრაქტორის მომსახურება
75-1 | პოლიეთილენის სამკაპის d=160/25 მმ შეძენა და მოწყობა | ც | 19 |  |  | 0 | 0 | gwp
76 | პოლიეთილენის მუხლის d=160 მმ α=30˚ მოწყობა | ცალი | 1 | 6.9236 | 6.9236 | 0 | 0 | კონტრაქტორის მომსახურება
76-1 | პოლიეთილენის მუხლის d=160 მმ α=30˚ მოწყობა | ცალი | 1 |  |  | 0 | 0 | gwp
77 | პოლიეთილენის მუხლის d=110 მმ α=45° შეძენა-მოწყობა | ც | 2 | 6.9236 | 13.8472 | 0 | 0 | კონტრაქტორის მომსახურება
77-1 | პოლიეთილენის მუხლის d=110 მმ α=45° | ც | 2 |  |  | 0 | 0 | gwp
78 | ფოლ. დამხშობი d=50 მმ მოწყობა | ც | 2 | 6.9236 | 13.8472 | 0 | 0 | კონტრაქტორის მომსახურება
78-1 | ფოლ. დამხშობი d=50 მმ | ც | 2 | 4.42 | 8.84 | 0 | 0 | კონტრაქტორის მასალა
79 | პოლ. დამხშობი d=110 მმ მოწყობა | ცალი | 3 | 6.9236 | 20.7708 | 0 | 0 | კონტრაქტორის მომსახურება
79-1 | პოლ. დამხშობი d=110 მმ შეძენა და მოწყობა | ცალი | 3 |  |  | 0 | 0 | gwp
80 | საპროექტო პოლ. d=160 მმ მილით შეჭრა არსებულ ფოლ. d=100 მმ-იან მილზე | ადგ. | 1 | 51.1656 | 51.1656 | 0 | 0 | კონტრაქტორის მომსახურება
81 | საპროექტო პოლ. d=110 მმ მილის გადაერთება არსებულ პოლ. d=110 მმ-იან მილზე | ადგ. | 1 | 35.2564 | 35.2564 | 0 | 0 | კონტრაქტორის მომსახურება
82 | საპროექტო პოლ. d=75 მმ მილი გადაერთება არსებულ პოლ. d=75 მმ-იან მილზე | ადგ. | 1 | 21.1875 | 21.1875 | 0 | 0 | კონტრაქტორის მომსახურება
83 | საპროექტო პოლ. d=32 მმ მილის გადაერთება არსებულ პოლ. d=32 მმ-იან მილზე | ადგ. | 3 | 21.1875 | 63.5625 | 0 | 0 | კონტრაქტორის მომსახურება
84 | საპროექტო პოლ. d=25მმ მილის გადაერთება არსებულ პოლ. d=25 მმ-იან მილზე | ადგ. | 19 | 21.1875 | 402.5625 | 0 | 0 | კონტრაქტორის მომსახურება
85 | არსებული ფოლ. d=50 მილის ჩაჭრა | მ | 2 | 2.6355 | 5.271 | 0 | 0 | კონტრაქტორის მომსახურება
86 | არსებული პოლ. d=32 მილის დემონტაჟი და გატანა ნაგავსაყრელზე 30.0 კმ. | მ | 10 | 1.0565 | 10.5653 | 0 | 0 | კონტრაქტორის მომსახურება
87 | არსებული d=65 მმ ურდულის დემონტაჟი და დასაწყობება 18.0 კმ | ც | 1 | 12.4854 | 12.4854 | 0 | 0 | კონტრაქტორის მომსახურება
88 | არსებული d=50 მმ წნევის რეგულატორის კვანძის დემონტაჟი და დასაწყობება 18.0 კმ | ც | 1 | 93.2907 | 93.2907 | 0 | 0 | კონტრაქტორის მომსახურება
89 | არს. ანაკრები 2-ჭის d=1000 მმ Hსრ=1.80 მ დემონტაჟი და გატანა ნაგავსაყრელზე 30კმ-ზე | მ3 | 2.3 | 258.1809 | 593.8161 | 0 | 0 | კონტრაქტორის მომსახურება
90 | დემონტირებული რკ. ბეტონის ჭების ნატეხების ავტოთვითმცლელზე დატვირთვა და გადმოტვირთვა | ტ | 5.52 | 26.6362 | 147.0319 | 0 | 0 | კონტრაქტორის მომსახურება
91 | არს. ანაკრები 1-ჭის d=1500 მმ Hსრ=1.80 მ დემონტაჟი და გატანა ნაგავსაყრელზე 30კმ-ზე | მ3 | 1.5 | 258.1809 | 387.2714 | 0 | 0 | კონტრაქტორის მომსახურება
92 | დემონტირებული რკ. ბეტონის ჭების ნატეხების ავტოთვითმცლელზე დატვირთვა და გადმოტვირთვა | ტ | 3.6 | 26.6362 | 95.8904 | 0 | 0 | კონტრაქტორის მომსახურება
93 | დემონტირებული ჭის ხუფების დატვირთვა ავტოთვითმცლელზე გატანა და გადმოტვირთვა (დასაწყობება 18კმ) (3ცალი) | ტ | 0.186 | 45.2212 | 8.4111 | 0 | 0 | კონტრაქტორის მომსახურება
94 | არსებული ოთხკუთხა კომპოზიტური ჭის 485x485x415 მმ დემონტაჟი გადატანა ნაგავსაყრელზე 30 კმ | ც | 1 | 5.4382 | 5.4382 | 0 | 0 | კონტრაქტორის მომსახურება
95 | საპროექტო პოლიეთილენის მილის PE100 SDR11 PN16 d=110 მმ მოწყობა ზედმეტი და გამოყენებული წყლის (რეცხვა) გადამღვრელისთვის | მ | 30 | 0.56751 | 17.0253 | 0 | 0 | კონტრაქტორის მომსახურება
95-1 | მილი PE 100 SDR11 PN16 d=110 მმ | გრძ. მ | 30.3 |  |  | 0 | 0 | gwp
96 | წყალსადენის პოლიეთილენის მილის PE 100 SDR 11 PN16 d=110 მმ ჰიდრავლიკური გამოცდა | მ | 30 | 1.0208 | 30.6238 | 0 | 0 | კონტრაქტორის მომსახურება
| სულ პირდაპირი ხარჯები |  |  |  | 95565.3796 |  | 0
| გაუთვალისწინებელი ხარჯები | 3% |  |  | 2866.9614 |  | 0
| სულ |  |  |  | 98432.341 |  | 0
| დ.ღ.გ. | 18% |  |  | 17717.8214 |  | 0
| სულ |  |  |  | 116150.1624 |  | 0