## N1_1 კრებსითი სატენდერო
ცისკარის ქუჩაზე წყალარინების ქსელის რეაბილიტაცია
შედგენილია საბაზისო ნორმებით, მიმდინარე ფასებში 2025 წლის IV კვარტლის დონეზე
კონტრაქტორი
N | სამუშაოს დასახელება | განზ. ერთ. | რაოდენობა | ერთ.ფასი | სულ (ლარი) | ერთ.ფასი | სულ (ლარი)
1 | 2 | 3 | 4 | 5 | 6 | 7 | 8 | 9
1 | ტრანშეის კონტურებში არსებული ასფალტობეტონის საფარის ჩახერხვა 10 სმ სისქეზე ფრეზით შემდგომ კონტურების შესწორება | მ | 160 | 3.3822 | 541.1598 | 0 | 0 | კონტრაქტორის მომსახურება
2 | ასფალტობეტონის საფარის მოხსნა სისქით 10 სმ ექსკავატორით ჩამჩის მოცულობით 0.5 მ3 ა/მ დატვირთვით | მ3 | 20.176 | 9.0476 | 182.5443 | 0 | 0 | კონტრაქტორის მომსახურება
3 | ასფალტობეტონის საფარის მოხსნა სისქით 10 სმ სანგრევი ჩაქუჩით გვერძე დაყრით | მ3 | 5.044 | 68.4047 | 345.0331 | 0 | 0 | კონტრაქტორის მომსახურება
4 | გვერძე დაყრილი ასფალტობეტონის ნატეხების დატვირთვა ექსკავატორით ერთციცხვიანი 0,5 მ3დატვირთვა ავ/თვითმცლელებზე | მ3 | 5.044 | 6.8766 | 34.6854 | 0 | 0 | კონტრაქტორის მომსახურება
5 | ავტოთვითმცლელით გატანა 28 კმ | ტ | 50.44 | 25.9395 | 1308.3871 | 0 | 0 | კონტრაქტორის მომსახურება
6 | არსებული ბორდიურების დემონტაჟი გვერდზე დაწყობით 0.7x0.15x0.35 მ მ (8 ცალი) | მ | 5.6 | 9.1145 | 51.0413 | 0 | 0 | კონტრაქტორის მომსახურება
7 | დემონტირებული ბორდიურების 0.7x0.15x0.35 მ მონტაჟი (8 ცალი) არსებულის გამოყენებით. (20% დამატება) | მ | 5.6 | 23.0824 | 129.2615 | 0 | 0 | კონტრაქტორის მომსახურება
8 | IV კატ. გრუნტის დამუშავება (თხრილში) ექსკავატორით ერთციცხვიანი 0,5 მ3 დატვირთვა ავ/თვითმცლელზე | მ3 | 261.8583 | 6.8784 | 1801.1754 | 0 | 0 | კონტრაქტორის მომსახურება
9 | IV კატ. გრუნტის დამუშავება (თხრილში) ხელით, გვერდზე დაყრით | მ3 | 47.6106 | 63.1285 | 3005.5861 | 0 | 0 | კონტრაქტორის მომსახურება
10 | IV კატ. გვერდზე დაყრილი ხელით დამუშავებული გრუნტის დატვირთვა ექსკავატორით ერთციცხვიანი 0,5 მ3 დატვირთვა ავ/თვითმცლელზე | მ3 | 42.8495 | 4.2476 | 182.0069 | 0 | 0 | კონტრაქტორის მომსახურება
11 | IV კატ. გვერდზე დაყრილი ხელით დამუშავებული გრუნტის დატვირთვა ხელით ავ/თვითმცლელებზე | მ3 | 4.7611 | 32.7569 | 155.9574 | 0 | 0 | კონტრაქტორის მომსახურება
12 | ავტოთვითმცლელით გატანა 28 კმ | ტ | 603.4644 | 19.4664 | 11747.307 | 0 | 0 | კონტრაქტორის მომსახურება
13 | V კატ. გრუნტის გრუნტის დამუშავება ექსკავატორით ჩამჩის მოცულობით 0.5 მ3 ა/მ დატვირთვით | მ3 | 166.6371 | 9.0476 | 1507.6649 | 0 | 0 | კონტრაქტორის მომსახურება
14 | ავტოთვითმცლელით გატანა 28 კმ | ტ | 333.2742 | 19.4664 | 6487.6646 | 0 | 0 | კონტრაქტორის მომსახურება
15 | ქვიშის (ფრაქცია 0.5-5 მმ) ჩაყრა თხრილში ხელით და მექანიზმის გამოყენებით მილის ქვეშ 15 სმ მილის ზემოდან 30 სმ მსუბუქი დატკეპნით | მ3 | 76.42 | 65.1732 | 4980.5339 | 0 | 0 | კონტრაქტორის მომსახურება
16 | თხრილის შევსება (ბალასტი) ქვიშა-ხრეშოვანი ნარევით (ფრაქცია 0-80 მმ; 0-120 მმ;) მექანიზმით, დატკეპნით | მ3 | 373.1576 | 41.6112 | 15527.5452 | 0 | 0 | კონტრაქტორის მომსახურება
17 | ჭის ქვეშ ღორღის ბალიშის (ფრაქცია 0-40 მმ) მოწყობა 10 სმ დატკეპვნით | მ3 | 3.645 | 68.5382 | 249.8217 | 0 | 0 | კონტრაქტორის მომსახურება
18 | ჭის ქვაბულის კედლების გამაგრება ფარებით | მ² | 162 | 16.0808 | 2605.091 | 0 | 0 | კონტრაქტორის მომსახურება
19 | წყალარინების პლასტმასის მილის PVC-U d=315 მმ მოწყობა მილძაბრა ბოლოთი, (რეზინის სადებით) | მ | 66 | 4.6899 | 309.5345 | 0 | 0 | კონტრაქტორის მომსახურება
19-1 | წყალარინების პლასტმასის მილის PVC-U d=315 მმ შეძენა | მ | 66.66 |  |  | 0 | 0 | gwp
19-2 | რეზინის შუასადები PVC-U d=315 მმ შეძენა | ც | 11 |  |  | 0 | 0 | gwp
20 | წყალარინების პლასტმასის მილის PVC-U d=315 მმ გამოცდა ჰერმეტულობაზე | მ | 66 | 1.768 | 116.6863 | 0 | 0 | კონტრაქტორის მომსახურება
21 | წყალარინების პლასტმასის მილის PVC-U d=200 მმ მოწყობა მილძაბრა ბოლოთი, (რეზინის სადებით) | მ | 12 | 2.9984 | 35.9812 | 0 | 0 | კონტრაქტორის მომსახურება
21-1 | წყალარინების პლასტმასის მილის PVC-U d=200 მმ შეძენა | მ | 12.12 |  |  | 0 | 0 | gwp
21-2 | რეზინის შუასადები PVC-U d=200 მმ შეძენა | ც | 2 |  |  | 0 | 0 | gwp
22 | წყალარინების პლასტმასის მილის PVC-U d=200 მმ გამოცდა ჰერმეტულობაზე | მ | 12 | 1.4467 | 17.36 | 0 | 0 | კონტრაქტორის მომსახურება
23 | წყალარინების პლასტმასის მილის PVC-U d=160 მმ მოწყობა მილძაბრა ბოლოთი, (რეზინის სადებით) | მ | 24 | 2.9984 | 71.9624 | 0 | 0 | კონტრაქტორის მომსახურება
23-1 | წყალარინების პლასტმასის მილის PVC-U d=160 მმ შეძენა | მ | 24.24 |  |  | 0 | 0 | gwp
23-2 | რეზინის შუასადები PVC-U d=160 მმ შეძენა | ც | 4 |  |  | 0 | 0 | gwp
24 | წყალარინების პლასტმასის მილის PVC-U d=160 მმ გამოცდა ჰერმეტულობაზე | მ | 24 | 1.371 | 32.9037 | 0 | 0 | კონტრაქტორის მომსახურება
25 | საპროექტო მილის თავზე, სასიგნალო ლენტის შეძენა და მოწყობა თხრილში | მ | 102 | 1.7498 | 178.4833 | 0 | 0 | კონტრაქტორის მომსახურება
26 | წყალარინების რ/ბ ანაკრები წრიული ჭის D=1.0 მ. Hსრ=3.4 მ (2 კომპ) მონტაჟი, რკ/ბ მრგვალი ძირის ფილა; რკ/ბ რგოლები კბილებით, რკ/ბ მრგვალი გადახურვის ფილა; სულფ/მედეგი ბეტონი B22.5 (M-300), თუჯის მრგვალი ხუფით (დატვირთვა 40 ტ), ბეტონის ღარი მარკით B-20 (M-250); ჭის ანაკრები ელემენტების გადაბმა ქვიშა-ცემენტის ხსნარით, წყალშეუღწევადი ელემენტის(M-100) დამატებით, ჰიდროიზოლაციით | კომპ. | 2 | 508.5126 | 1017.0252 | 0 | 0 | კონტრაქტორის მომსახურება
26.1 | რკ/ბ რგოლი კბილებით D=1200 მმ / H=900 მმ სულფატომედეგი ბეტონი მარკით B22.5 მ-300 (იხ. პროექტი) | ც | 6 | 272.2603 | 1633.5618 | 0 | 0 | კონტრაქტორის მასალა
26.2 | რკ/ბ რგოლი კბილებით D=1200 მმ / H=500 მმ სულფატომედეგი ბეტონი მარკით B22.5 მ-300 (იხ. პროექტი) | ც | 2 | 155.6428 | 311.2857 | 0 | 0 | კონტრაქტორის მასალა
26.3 | რკ/ბ ძირის მრგვალი ფილა D=1200 მმ ბეტონი, B22.5 (M-300) (იხ. პროექტი) | ც | 2 | 156.3374 | 312.6748 | 0 | 0 | კონტრაქტორის მასალა
26.4 | რკ/ბ გადახურვის მრგვალი ფილა D=1200 მმ სულფატომედეგი ბეტონი მარკით B22.5 მ-300 (იხ. პროექტი) | ც | 2 | 136.7985 | 273.597 | 0 | 0 | კონტრაქტორის მასალა
26.5 | ბეტონის ღარის მოწყობა, ბეტონით მარკა B-20 (M-250) | მ3 | 0.73005 | 284.3689 | 207.6035 | 0 | 0 | კონტრაქტორის მასალა
26-1 | თუჯის ჩარჩო ხუფი 65 სმ შეძენა | ც | 2 |  |  | 0 | 0 | gwp
27 | წყალარინების რ/ბ ანაკრები წრიული ჭის D=1.0 მ. Hსრ=3.05 მ (2 კომპ) მონტაჟი, რკ/ბ მრგვალი ძირის ფილა; რკ/ბ რგოლები კბილებით, რკ/ბ მრგვალი გადახურვის ფილა; სულფ/მედეგი ბეტონი B22.5 (M-300), თუჯის მრგვალი ხუფით (დატვირთვა 40 ტ), ბეტონის ღარი მარკით B-20 (M-250); ჭის ანაკრები ელემენტების გადაბმა ქვიშა-ცემენტის ხსნარით, წყალშეუღწევადი ელემენტის(M-100) დამატებით, ჰიდროიზოლაციით | კომპ. | 2 | 455.8608 | 911.7216 | 0 | 0 | კონტრაქტორის მომსახურება
27.1 | რკ/ბ რგოლი კბილებით D=1200 მმ / H=900 მმ სულფატომედეგი ბეტონი მარკით B22.5 მ-300 (იხ. პროექტი) | ც | 6 | 272.2603 | 1633.5618 | 0 | 0 | კონტრაქტორის მასალა
27.2 | რკ/ბ ძირის მრგვალი ფილა D=1200 მმ ბეტონი, B22.5 (M-300) (იხ. პროექტი) | ც | 2 | 156.3374 | 312.6748 | 0 | 0 | კონტრაქტორის მასალა
27.3 | რკ/ბ გადახურვის მრგვალი ფილა D=1200 მმ სულფატომედეგი ბეტონი მარკით B22.5 მ-300 (იხ. პროექტი) | ც | 2 | 136.7985 | 273.597 | 0 | 0 | კონტრაქტორის მასალა
27.4 | ბეტონის ღარის მოწყობა, ბეტონით მარკა B-20 (M-250) | მ3 | 0.73005 | 284.3689 | 207.6035 | 0 | 0 | კონტრაქტორის მასალა
27-1 | თუჯის ჩარჩო ხუფი 65 სმ შეძენა | ც | 2 |  |  | 0 | 0 | gwp
28 | წყალარინების რ/ბ ანაკრები წრიული ჭის D=1.0 მ. Hსრ=3.0 მ (1 კომპ) მონტაჟი, რკ/ბ მრგვალი ძირის ფილა; რკ/ბ რგოლები კბილებით, რკ/ბ მრგვალი გადახურვის ფილა; სულფ/მედეგი ბეტონი B22.5 (M-300), თუჯის მრგვალი ხუფით (დატვირთვა 40 ტ), ბეტონის ღარი მარკით B-20 (M-250); ჭის ანაკრები ელემენტების გადაბმა ქვიშა-ცემენტის ხსნარით, წყალშეუღწევადი ელემენტის(M-100) დამატებით, ჰიდროიზოლაციით | კომპ. | 1 | 455.8608 | 455.8608 | 0 | 0 | კონტრაქტორის მომსახურება
28.1 | რკ/ბ რგოლი კბილებით D=1200 მმ / H=900 მმ სულფატომედეგი ბეტონი მარკით B22.5 მ-300 (იხ. პროექტი) | ც | 3 | 272.2603 | 816.7809 | 0 | 0 | კონტრაქტორის მასალა
28.2 | რკ/ბ ძირის მრგვალი ფილა D=1200 მმ ბეტონი, B22.5 (M-300) (იხ. პროექტი) | ც | 1 | 156.3374 | 156.3374 | 0 | 0 | კონტრაქტორის მასალა
28.3 | რკ/ბ გადახურვის მრგვალი ფილა D=1200 მმ სულფატომედეგი ბეტონი მარკით B22.5 მ-300 (იხ. პროექტი) | ც | 1 | 136.7985 | 136.7985 | 0 | 0 | კონტრაქტორის მასალა
28.4 | ბეტონის ღარის მოწყობა, ბეტონით მარკა B-20 (M-250) | მ3 | 0.36503 | 284.3689 | 103.8018 | 0 | 0 | კონტრაქტორის მასალა
28-1 | თუჯის ჩარჩო ხუფი 65 სმ შეძენა | ც | 1 |  |  | 0 | 0 | gwp
29 | ჭის რგოლების გადაბმის ადგილას ჰიდროსაიზოლაციო მასალა "პენებარი" შეძენა | მ | 38 | 25.9863 | 987.4809 | 0 | 0 | კონტრაქტორის მომსახურება
30 | პლასტმასის შემაერთებელი PVC-U d=315 მმ ქუროს მონტაჟი (რეზინის შუასადებით) | ც | 4 | 6.9236 | 27.6944 | 0 | 0 | კონტრაქტორის მომსახურება
30-1 | პლასტმასის ქურო PVC-U d=315 მმ შეძენა | ც | 4 |  |  | 0 | 0 | gwp
30-2 | რეზინის შუასადები PVC-U d=315 მმ შეძენა | ც | 8 |  |  | 0 | 0 | gwp
31 | პლასტმასის შემაერთებელი PVC-U d=200 მმ ქუროს მონტაჟი (რეზინის შუასადებით) | ც | 4 | 6.9236 | 27.6944 | 0 | 0 | კონტრაქტორის მომსახურება
31-1 | პლასტმასის ქურო PVC-U d=200 მმ შეძენა | ც | 4 |  |  | 0 | 0 | gwp
31-2 | რეზინის შუასადები PVC-U d=200 მმ შეძენა | ც | 8 |  |  | 0 | 0 | gwp
32 | პლასტმასის შემაერთებელი PVC-U d=160 მმ ქუროს მონტაჟი (რეზინის შუასადებით) | ც | 6 | 6.9236 | 41.5417 | 0 | 0 | კონტრაქტორის მომსახურება
32-1 | პლასტმასის ქურო PVC-U d=160 მმ შეძენა | ც | 6 |  |  | 0 | 0 | gwp
32-2 | რეზინის შუასადები PVC-U d=160 მმ შეძენა | ც | 12 |  |  | 0 | 0 | gwp
33 | საპროექტო კანალიზაციის პლასტმასის მილის PVC-U d=315 მმ შეჭრა საპროექტო კანალიზაციის ჭაში | ადგ. | 9 | 144.0666 | 1296.599 | 0 | 0 | კონტრაქტორის მომსახურება
34 | საპროექტო კანალიზაციის პლასტმასის მილის PVC-U d=315 მმ შეჭრა არსებულ კანალიზაციის ჭაში | ადგ. | 1 | 272.9515 | 272.9515 | 0 | 0 | კონტრაქტორის მომსახურება
35 | საპროექტო კანალიზაციის პლასტმასის მილის PVC-U d=200 მმ შეჭრა საპროექტო კანალიზაციის ჭაში | ადგ. | 3 | 144.0666 | 432.1997 | 0 | 0 | კონტრაქტორის მომსახურება
36 | საპროექტო კანალიზაციის პლასტმასის მილის PVC-U d=160 მმ შეჭრა საპროექტო კანალიზაციის ჭაში | ადგ. | 6 | 144.0666 | 864.3993 | 0 | 0 | კონტრაქტორის მომსახურება
37 | საპროექტო წყალარინების პლასტმასის PVC-U PN6 d=200 მმ მილის გადაერთება არსებულ განშტოებაზე | ადგ. | 3 | 63.7954 | 191.3863 | 0 | 0 | კონტრაქტორის მომსახურება
38 | საპროექტო წყალარინების პლასტმასის PVC-U PN6 d=160 მმ მილის გადაერთება არსებულ განშტოებაზე | ადგ. | 6 | 51.1656 | 306.9938 | 0 | 0 | კონტრაქტორის მომსახურება
39 | არსებული წყალარინების რკ/ბეტონის ანაკრები წრიული ჭის D=1.0 მმ H=3.0 მმ დემონტაჟი (2 კომპ) (ჩარჩო ხუფის დასაწყობება) | მ3 | 1.3931 | 124.0424 | 172.806 | 0 | 0 | კონტრაქტორის მომსახურება
40 | კანალიზაციის არსებული ბეტონის ოთხკუთხა 2 ცალი ჭის დემონტაჟი (2 კომპ) | მ3 | 5.8 | 227.633 | 1320.2715 | 0 | 0 | კონტრაქტორის მომსახურება
41 | დემონტირებული რკ/ბეტონის ჭის ნატეხების დატვირთვა ავტოთვითმცლელზე გატანა 28 კმ | ტ | 17.2635 | 55.1292 | 951.7225 | 0 | 0 | კონტრაქტორის მომსახურება
42 | დემონტირებული რკ/ბეტონის ჭის ჩარჩო-ხუფის დატვირთვა ავტ/თვითმცლელზე და გატანა (დასაწყობება 15 კმ) (4 ცალი) | ტ | 0.4 | 40.141 | 16.0564 | 0 | 0 | კონტრაქტორის მომსახურება
43 | წყალარინების გაუქმებული d=200 მმ გოფრირებული მილის დემონტაჟი | მ | 40 | 1.4646 | 58.5827 | 0 | 0 | კონტრაქტორის მომსახურება
44 | არსებული კანალიზაციის პოლიეთილენის გოფრირებული მილის d=150 მმ დემონტაჟი | მ | 10 | 1.3638 | 13.6383 | 0 | 0 | კონტრაქტორის მომსახურება
45 | დემონტირებული მილების დატვირთვა ავტოთვითმცლელზე და გატანა ნაგავსაყრელზე 28 კმ | ტ | 0.125 | 52.3214 | 6.5402 | 0 | 0 | კონტრაქტორის მომსახურება
46 | დემონტირებული მილის დატვირთვა ავტოთვითმცლელზე და გატანა ნაგავსაყრელზე 28 კმ | ტ | 0.1 | 48.938 | 4.8938 | 0 | 0 | კონტრაქტორის მომსახურება
47 | გასაუქმებელი მილების შევსება B7 M-75 ბეტონით | მ3 | 2.85 | 279.429 | 796.3727 | 0 | 0 | კონტრაქტორის მომსახურება
48 | არსებული წყალარინების მილის d=200 მმ დახშობა მრავალჯერადი გამოყენების პნევმო დამხშობი ბალიშებით მონტაჟი-დემონტაჟი | ადგ. | 2 | 69.5058 | 139.0116 | 0 | 0 | კონტრაქტორის მომსახურება
49 | ტრანშეის მოწყობის დროს არსებული კაბელების დამაგრება საპროექტო თხრილში | მ | 15 | 0.87855 | 13.1782 | 0 | 0 | კონტრაქტორის მომსახურება
50 | ტრანშეის მოწყობის დროს არსებული წყალსადენის მილების დამაგრება საპროექტო თხრილში | მ | 30 | 0.87855 | 26.3565 | 0 | 0 | კონტრაქტორის მომსახურება
51 | ტრანშეის მოწყობის დროს არსებული გაზსადენის მილის დამაგრება საპროექტო თხრილში | მ | 5 | 0.87855 | 4.3927 | 0 | 0 | კონტრაქტორის მომსახურება
52 | წყალამოღვრა მიწის თხრილიდან თვითშემწოვი ტიპის ტუმბოთი Q=25 მ³/სთ | მანქ/სთ | 5 | 7.3448 | 36.724 | 0 | 0 | კონტრაქტორის მომსახურება
53 | საპროექტო ტრანშეიდან ჩამდინარე წყლების გაყვანა წყალარინების გოფრირებული SN8 d=100 მმ დროებითი მილით /მილძაბრა ბოლოთი/ | მ | 30 | 2.8067 | 84.2006 | 0 | 0 | კონტრაქტორის მომსახურება
54 | წყალარინების პოლიეთილენის გოფრირებული მილი შეძენა SN8 d=100 მმ | მ | 30.3 | 7.6006 | 230.2995 | 0 | 0 | კონტრაქტორის მომსახურება
55 | პოლიეთილენის გოფრირებული ქუროს მოწყობა d=100 მმ /რეზინის საფენით/ | ც | 2 | 6.9236 | 13.8472 | 0 | 0 | კონტრაქტორის მომსახურება
55-1 | შემაერთებელი გოფრირებული ქუროს შეძენა d=100 მმ | ც | 2 |  |  | 0 | 0 | gwp
55-2 | რეზინის საფენის შეძენა d=100 მმ | ც | 13 |  |  | 0 | 0 | gwp
| სულ პირდაპირი ხარჯები |  |  |  | 68707.6993 |  | 0
| გაუთვალისწინებელი ხარჯები | 3% |  |  | 2061.231 |  | 0
| სულ |  |  |  | 70768.9303 |  | 0
| დ.ღ.გ. | 18% |  |  | 12738.4075 |  | 0
| სულ |  |  |  | 83507.3377 |  | 0