## CONSTRUCTION BOQ
SGP KUTAISI-1 STATION OFFICE, WAYMART INTERIOR & EXTERNAL WORKS BOQ | [11 empty] | 2026-08-04
# |  | List Of Works | ganz. erT. | koef./ Coef. | raod./ QTY | masala/Materials |  | xelfasi/Labor Cost |  | transporti (meqanizmebi)/Plant and Equipment |  | sul, jami/ Total Amount
[6 empty] | ganz. erT./ Unit | sul/Total | ganz. erT./ Unit | sul/Total | ganz. erT./ Unit | sul/Total
1 |  | 2 | 3 | 4 | 5 | 6 | 7 | 8 | 9 | 10 | 11 | 12
1-OFFICE INTERIOR AREAS |  | 12: 0
1.1 | დემონტაჟი | 2: Dismantling; 3: მ2; 5: 35.8; 12: 0
| მეტლახის აყრა | Ceramic dismantling | m2 |  | 35.8 | 0 | 0 | 0 | 0 | 0 | 0 | 0
| გიფსო კარდონის კედლების და ჭერის დემონტაჟი | Dismantling of gypsum cardboard walls and ceilings | m2 |  | 5 | 0 | 0 | 0 | 0 | 0 | 0 | 0
| ბეტონის დემონტაჟი (სტიაშკა) | Concrete screed demolition | m2 |  | 2.5 | 0 | 0 | 0 | 0 | 0 | 0 | 0
| კარის დემონტაჟი | Door removal | ც |  | 4 | 0 | 0 | 0 | 0 | 0 | 0 | 0
| სამშენებლო ნაგვის გატანა თვითმცლელით | Removal of construction waste with a dump truck | m3 |  | 3 | 0 | 0 | 0 | 0 | 0 | 0 | 0
1.2 | თვითსწორებადი მოჭიმული იატაკის მოწყობა. | 2: Installation of self-leveling tensioned floors.; 3: მ2; 5: 33.5; 12: 0
| შრომის დანახარჯი | Labor cost | მ2 |  | 33.5 | 0 | 0 | 0 | 0 | 0 | 0 | 0
| მასალა | Material | კგ |  | 300 | 0 | 0 | 0 | 0 | 0 | 0 | 0
| გრუნტი | Soil | ლიტრი |  | 10 | 0 | 0 | 0 | 0 | 0 | 0 | 0
| დემპფერული ლენტი | Damping tape | გ/მ |  | 30 | 0 | 0 | 0 | 0 | 0 | 0 | 0
| სხვა მანქანა-დანადგარები | Other machinery and equipment | lari |  | 1 | 0 | 0 | 0 | 0 | 0 | 0 | 0
| სხვა მასალები | Other materials | lari |  | 1 | 0 | 0 | 0 | 0 | 0 | 0 | 0
1.3 | მოჭიმული იატაკის მოწყობა(სტიაშკა) | 2: Screed Floor Installation; 3: მ2; 5: 2.5; 12: 0
| შრომის დანახარჯი | Labor cost | მ2 |  | 2.5 | 0 | 0 | 0 | 0 | 0 | 0 | 0
| სხვა მანქანა-დანადგარები | Other Machinery and Equipment | lari |  | 1 | 0 | 0 | 0 | 0 | 0 | 0 | 0
| სხვა მასალები | Other Materials | lari |  | 1 | 0 | 0 | 0 | 0 | 0 | 0 | 0
1.4 | კერამოგრანიტის დაგება 50 ლ ფარგლებში | 2: Laying porcelain stoneware (within 50 GEL Tiles); 3: მ2; 5: 36; 12: 0
| შრომის დანახარჯი | Labor cost | მ2 |  | 36 | 0 | 0 | 0 | 0 | 0 | 0 | 0
| კერამოგრანიტი | Porcelain stoneware | მ2 |  | 36 | 0 | 0 | 0 | 0 | 0 | 0 | 0
| წებოცემენტი | Adhesive cement | კგ |  | 175 | 0 | 0 | 0 | 0 | 0 | 0 | 0
| ფუგა | Grooving | კგ |  | 20 | 0 | 0 | 0 | 0 | 0 | 0 | 0
| კლიპსები SVP | Clips SVP | c |  | 300 | 0 | 0 | 0 | 0 | 0 | 0 | 0
| სხვა მანქანა-დანადგარები | Other machinery and equipment | lari |  | 1 | 0 | 0 | 0 | 0 | 0 | 0 | 0
| სხვა მასალები | Other materials | lari |  | 1 | 0 | 0 | 0 | 0 | 0 | 0 | 0
1.5 | თაბაშირმუყაოს მოწყობა ჭერში | 2: Installation of Gypsum board ceiling; 3: მ2; 5: 2.5; 12: 0
| შრომის დანახარჯი | Labour cost | მ2 |  | 2.5 | 0 | 0 | 0 | 0 | 0 | 0 | 0
| თაბაშირმუყაო | Gypsum Board (Drywall) | მ2 |  | 2.5 | 0 | 0 | 0 | 0 | 0 | 0 | 0
| მიმმართველი პროფილი | Guide track profile | c |  | 2 | 0 | 0 | 0 | 0 | 0 | 0 | 0
| საყრდენი პროფილი | Stud profile | ც |  | 3 | 0 | 0 | 0 | 0 | 0 | 0 | 0
| შურუპი ყუთი | Box of screws | c |  | 1 | 0 | 0 | 0 | 0 | 0 | 0 | 0
| სხვა მანქანა-დანადგარები | Other machinery and equipment | lari |  | 1 | 0 | 0 | 0 | 0 | 0 | 0 | 0
| სხვა მასალები | Other materials | lari |  | 1 | 0 | 0 | 0 | 0 | 0 | 0 | 0
1.6 | თაბაშირმუყაოს ტიხრების ამოყვანა | 2: Installation of Gypsum board partition walls; 3: მ2; 5: 6.5; 12: 0
| შრომის დანახარჯი | Labour cost | მ2 |  | 6.5 | 0 | 0 | 0 | 0 | 0 | 0 | 0
| თაბაშირმუყაო | Gypsum Board (Drywall) | მ2 |  | 13 | 0 | 0 | 0 | 0 | 0 | 0 | 0
| მიმმართველი პროფილი | Guide track profile | c |  | 3 | 0 | 0 | 0 | 0 | 0 | 0 | 0
| საყრდენი პროფილი | Stud profile | ც |  | 7 | 0 | 0 | 0 | 0 | 0 | 0 | 0
| შურუპი ყუთი | Box of screws | c |  | 1 | 0 | 0 | 0 | 0 | 0 | 0 | 0
| სხვა მანქანა-დანადგარები | Other machinery and equipment | lari |  | 1 | 0 | 0 | 0 | 0 | 0 | 0 | 0
| სხვა მასალები | Other materials | lari |  | 1 | 0 | 0 | 0 | 0 | 0 | 0 | 0
1.7 | პლინტუსების მოწყობა | 2: Installing skirting boards; 3: მ; 5: 47; 12: 0
| პლინტუსი სტდ დეკორი 1.51.362 - Domino | Std decor skirting board 1.51.362 - Domino | მ |  | 47 | 0 | 0 | 0 | 0 | 0 | 0 | 0
| შრომის დანახარჯი | Labor cost | მ |  | 47 | 0 | 0 | 0 | 0 | 0 | 0 | 0
| სხვა მანქანა-დანადგარები | Other machinery and equipment | lari |  | 1 | 0 | 0 | 0 | 0 | 0 | 0 | 0
| სხვა მასალები | Other materials | lari |  | 1 | 0 | 0 | 0 | 0 | 0 | 0 | 0
1.8 | შიდა სამღებრო სამუშაოები ჭერი | 2: Interior painting work, ceiling; 3: მ2; 5: 36; 12: 0
| შრომის დანახარჯი | Labor cost | კვ.მ |  | 36 | 0 | 0 | 0 | 0 | 0 | 0 | 0
| ფითხით დამუშავება | Filler treatment | კვ.მ |  | 36 | 0 | 0 | 0 | 0 | 0 | 0 | 0
| ფითხი | Plate | კგ |  | 100 | 0 | 0 | 0 | 0 | 0 | 0 | 0
| გრუნტი | Soil | ლიტრი |  | 15 | 0 | 0 | 0 | 0 | 0 | 0 | 0
| საღებავი caparol santex 7 თეთრი | Paint caparol santex 7 white | ლიტრი |  | 10 | 0 | 0 | 0 | 0 | 0 | 0 | 0
| სამღებრო ლენტი | Painting tape | ც |  | 4 | 0 | 0 | 0 | 0 | 0 | 0 | 0
| სხვა მასალები | Other materials | lari |  | 1 | 0 | 0 | 0 | 0 | 0 | 0 | 0
1.9 | შიდა სამღებრო სამუშაოები კედლები | 2: Interior painting work walls; 3: მ2; 5: 126; 12: 0
| შრომის დანახარჯი | Labor cost | კვ.მ |  | 126 | 0 | 0 | 0 | 0 | 0 | 0 | 0
| ფითხისგან გაწმენდა | Cleaning from plaster | კვ.მ |  | 126 | 0 | 0 | 0 | 0 | 0 | 0 | 0
| ფითხით დამუშავება | Processing with plaster | კვ.მ |  | 126 | 0 | 0 | 0 | 0 | 0 | 0 | 0
| ფითხი | Plaster | კგ |  | 350 | 0 | 0 | 0 | 0 | 0 | 0 | 0
| გრუნტი | Primer | ლიტრი |  | 25 | 0 | 0 | 0 | 0 | 0 | 0 | 0
| საღებავი caparol santex 7 ((ნაცრისფერი მატი Jura55) 50ლარის ფარგლებში | Paint caparol santex 7 ((Gray matte Jura55) within 50 GEL | ლიტრი |  | 15 | 0 | 0 | 0 | 0 | 0 | 0 | 0
| სამღებრო ლენტი | Painting tape | ც |  | 10 | 0 | 0 | 0 | 0 | 0 | 0 | 0
| სხვა მასალები | Other materials | lari |  | 1 | 0 | 0 | 0 | 0 | 0 | 0 | 0
| სხვა მანქანა-დანადგარები | Other machinery and equipment | lari |  | 1 | 0 | 0 | 0 | 0 | 0 | 0 | 0
| სხვა მასალები | Other materials | lari |  | 1 | 0 | 0 | 0 | 0 | 0 | 0 | 0
1.10 | ნაოთხარი (ატკოსების) მოწყობა | 2: Paint of Window/Door reveals; 3: გრძ.მ; 5: 20; 12: 0
| შრომის დანახარჯი | Labour cost | გრძ.მ |  | 20 | 0 | 0 | 0 | 0 | 0 | 0 | 0
| კუთხოვანა | Corner bead | გრძ.მ |  | 20 | 0 | 0 | 0 | 0 | 0 | 0 | 0
| ფითხით დამუშავება | Surface prepatation with filler | კვ.მ |  | 3 | 0 | 0 | 0 | 0 | 0 | 0 | 0
| სხვა მასალები | other materials | lari |  | 1 | 0 | 0 | 0 | 0 | 0 | 0 | 0
1.11 | საპირფარეშოების მოწყობა | 2: Toilet Walls & Floor Ceramic Tiles Installation; 3: მ2; 5: 21; 12: 0
| შრომის დანახარჯი | Labor cost | მ2 |  | 21 | 0 | 0 | 0 | 0 | 0 | 0 | 0
| კერამოგრანიტი(იატაკი) | Floor Porcelain Tile | მ2 |  | 5 | 0 | 0 | 0 | 0 | 0 | 0 | 0
| კედლის კერამოგრანიტი | Wall Tile | მ2 |  | 17 | 0 | 0 | 0 | 0 | 0 | 0 | 0
| წებოცემენტი | Tile adhesive cement | კგ |  | 350 | 0 | 0 | 0 | 0 | 0 | 0 | 0
| ფუგა | Grout | კგ |  | 20 | 0 | 0 | 0 | 0 | 0 | 0 | 0
| გრუნტი | Primer | ლიტრი |  | 6 | 0 | 0 | 0 | 0 | 0 | 0 | 0
| სხვა მანქანა დანადგარები | Other machinery and equipment | ლარი |  | 1 | 0 | 0 | 0 | 0 | 0 | 0 | 0
| სხვა მასალები | Other materials | ლარი |  | 1 | 0 | 0 | 0 | 0 | 0 | 0 | 0
1.12 | საპირფარეშოების მოწყობა | 2: Toilet MEP Installation; 3: ც; 5: 2; 12: 0
| საპირფარეშოს უნიტაზი | Toilet | ც |  | 2 | 0 | 0 | 0 | 0 | 0 | 0 | 0
| გამწოვის მოწყობა | Exhaust fan installation | ც |  | 2 | 0 | 0 | 0 | 0 | 0 | 0 | 0
| საპირფარეშოს ტრაპი | floor drain | ც |  | 2 | 0 | 0 | 0 | 0 | 0 | 0 | 0
| ხელსაბანის მონტაჟი | Sink installation | ც |  | 2 | 0 | 0 | 0 | 0 | 0 | 0 | 0
| სხვა მასალები | Other materials | ლარი |  | 1 | 0 | 0 | 0 | 0 | 0 | 0 | 0
1.13 | სამზარეულოს კაფელი (ხელობა მხოლოდ) | 2: Kitchen tiles (handicraft only); 3: მ3; 5: 3; 12: 0
| კაფელი(მხოლოდ შრომის დანახარჯი) | Tile (labor cost only) | მ3 |  | 3 | 0 | 0 | 0 | 0 | 0 | 0 | 0
| წებოცემენტი | Adhesive cement | კგ |  | 25 | 0 | 0 | 0 | 0 | 0 | 0 | 0
| ფუგა | Grooving | ც |  | 1 | 0 | 0 | 0 | 0 | 0 | 0 | 0
| კლიპსები SVP | Clips SVP | ყუთი |  | 1 | 0 | 0 | 0 | 0 | 0 | 0 | 0
1.14 | კარები მდფ - | 2: MDF doors -; 3: ც; 5: 5; 12: 0
| კარები მდფ - | MDF doors - | lari |  | 5 | 0 | 0 | 0 | 0 | 0 | 0 | 0
| ანჯამა შავი | Black hingers | ც |  | 5 | 0 | 0 | 0 | 0 | 0 | 0 | 0
| სახელური მექანიზმით (BESA) | Door hande with lock mechanism (BESA) | ც |  | 5 | 0 | 0 | 0 | 0 | 0 | 0 | 0
| სხვა მასალები | Other materials | lari |  | 5 | 0 | 0 | 0 | 0 | 0 | 0 | 0
1.15 | სამშენებლო ნაგვის დატვირთვა და გატანა | 2: Loading and removal of construction waste; 3: მ3; 5: 3; 12: 0
| სამშენებლო ნაგვის დატვირთვა თვითმცლელზე | Loading construction waste onto a dump truck | მ3 |  | 3 | 0 | 0 | 0 | 0 | 0 | 0 | 0
| სამშენებლო ნაგვის გატანა თვითმცლელით | Removal of construction waste by dump truck | მ3 |  | 3 | 0 | 0 | 0 | 0 | 0 | 0 | 0
| სხვა მანქანა-დანადგარები | Other machinery and equipment | lari |  | 1 | 0 | 0 | 0 | 0 | 0 | 0 | 0
| სხვა მასალები | Other materials | lari |  | 1 | 0 | 0 | 0 | 0 | 0 | 0 | 0
2-WAYMART INTERIOR WORKS |  | 12: 0
2.1 | დემონტაჟი | 2: Dismantling of WayMart; 3: მ2; 5: 81; 12: 0
| მეტლახის აყრა | Ceramic dismantling | m2 |  | 32.36 |  | 0 | 0 | 0 | 0 | 0 | 0
| გიფსო კარდონის კედლების და ჭერის დემონტაჟი | Dismantling of gypsum board walls and ceilings | m2 |  | 81.92 |  | 0 | 0 | 0 | 0 | 0 | 0
| ბეტონის დემონტაჟი (სტიაშკა) | Concrete screed demolition | m2 |  | 7.8 |  |  | 0 | 0 | 0 | 0 | 0
| კარის დემონტაჟი | Door removal | ც |  | 1 |  |  | 0 | 0 | 0 | 0 | 0
| სამშენებლო ნაგვის დატვირთვა და გატანა თვითმცლელით | Loading and removal of construction waste | m3 |  | 20 |  | 0 | 0 | 0 | 0 | 0 | 0
2.2 | თაბაშირმუყაოს ტიხრის მოწყობა (ჭერში) | 2: Installation of a Gypsum Board Ceiling Partition; 3: მ2; 5: 32.36; 12: 0
| შრომის დანახარჯი | Labor cost | მ2 |  | 32.36 |  | 0 | 0 | 0 |  | 0 | 0
| თაბაშირმუყაო | Gypsum Board (Drywall White) | მ2 |  | 24.56 | 0 | 0 |  | 0 |  | 0 | 0
| თაბაშირმუყაო | Gypsum Board (Drywall Green) | მ2 |  | 7.8 | 0 | 0 |  | 0 |  | 0 | 0
| OSB-3 15mm | OSB-3 15mm | m2 |  | 1 | 0 | 0 | 0 | 0 | 0 | 0 | 0
| პროფილი UD 28 | UD 28 Profile | m |  | 40 | 0 | 0 |  | 0 |  | 0 | 0
| პროფილი CD 60 | CD 60 Profile | m |  | 45 | 0 | 0 |  | 0 |  | 0 | 0
| შურუპი ყუთი | Box of Screws | c |  | 1 | 0 | 0 |  | 0 |  | 0 | 0
| ფუგენფიულერი | Fugenfüller Joint Filler | kg |  | 25 | 0 | 0 |  | 0 |  | 0 | 0
| სხვა მანქანა-დანადგარები | Other Machinery and Equipment | lari |  | 1 | 0 | 0 |  | 0 | 0 | 0 | 0
| სხვა მასალები | Other Materials | lari |  | 1 | 0 | 0 |  | 0 |  | 0 | 0
2.3 | კედლებზე გიბსოკარდონის მოწყობა | 2: Installation of Gypsum Board on Walls; 3: მ2; 5: 49.56; 12: 0
| შრომის დანახარჯი | Labor cost | მ2 |  | 49.56 |  | 0 | 0 | 0 |  | 0 | 0
| თაბაშირმუყაო | Gypsum Board (Drywall) | მ2 |  | 49.56 | 0 | 0 |  | 0 |  | 0 | 0
| პროფილი UW 75 0.6 მმ სისქის | UW 75 Profile (0.6 mm Thick) | m |  | 45 | 0 | 0 |  | 0 |  | 0 | 0
| პროფილი CW 750.6 მმ სისქის | CW 75 Profile (0.6 mm Thick) | m |  | 50 | 0 | 0 |  | 0 |  | 0 | 0
| შურუპი ყუთი | Box of Screws | c |  | 2 | 0 | 0 |  | 0 |  | 0 | 0
| ალუმინის კუთხოვანა | Aluminum Angle Profile | ც |  | 11 | 0 | 0 |  | 0 |  | 0 | 0
| ბადე (სერპიანკა)თვითწებვადი | Self-Adhesive Fiberglass Mesh Tape (Serpyanka) | c |  | 2 | 0 | 0 |  | 0 |  | 0 | 0
| ფუგენფიულერი | Fugenfüller Joint Filler | kg |  | 15 | 0 | 0 |  | 0 |  | 0 | 0
| სხვა მანქანა-დანადგარები | Other Machinery and Equipment | lari |  | 1 |  | 0 |  | 0 | 0 | 0 | 0
| სხვა მასალები | Other Materials | lari |  | 1 | 0 | 0 |  | 0 |  | 0 | 0
2.4 | თაბაშირმუყაოს შევსება ჭერზე,სიცარიელების შევსება | 2: Filling Lighting Gaps with Plasterboard on the Ceiling; 3: ც; 5: 10; 9: 0; 11: 0; 12: 0
| შრომის დანახარჯი | Labor cost | ც |  | 10 |  | 0 | 0 | 0 |  | 0 | 0
2.5 | ლითონის მილკვადრატებით კარკასების მოწყობა(მონიტორისთვის,საპირფარეშო,კარებისთვის) | 2: Installation of Steel Tube Frames (for Monitor, Restroom, and Doors); 3: ც; 5: 8; 12: 0
| შრომის დანახარჯი | Labor cost | ც |  | 8 | 0 | 0 | 0 | 0 |  | 0 | 0
| ლითონის კვადრატული მილი 40x40x3 მმ | 40×40×3 mm Square Steel Tube | გრძ.მ |  | 8 | 0 | 0 | 0 | 0 |  | 0 | 0
2.6 | შიდა სამღებრო სამუშაოები ჭერი (დარბაზი) | 2: Interior Ceiling Painting (Hall) (RAL 9005 Jet Black); 3: მ2; 5: 32.36; 12: 0
| შრომის დანახარჯი | Labor cost | კვ.მ |  | 32.36 |  | 0 | 0 | 0 |  | 0 | 0
| ფითხით დამუშავება | Putty Application | კვ.მ |  | 32.36 | 0 | 0 |  | 0 |  | 0 | 0
| ფითხი | Putty | კგ |  | 185 | 0 | 0 |  | 0 |  | 0 | 0
| გრუნტი | Primer | ლიტრი |  | 15 | 0 | 0 |  | 0 |  | 0 | 0
| საღებავი caparol santex 7 (შავი) | Caparol Samtex 7 Paint (RAL 9005 Jet Black) | ლიტრი |  | 15 | 0 | 0 |  | 0 |  | 0 | 0
| სამღებრო ლენტი | Masking Tape | ც |  | 5 | 0 | 0 |  | 0 |  | 0 | 0
| სხვა მასალები | Other Materials | lari |  | 1 | 0 | 0 |  | 0 |  | 0 | 0
2.7 | ნაოთხარი (ატკოსების) მოწყობა | 2: Paint of Window/Door/Ceilig Reveals; 3: გრძ.მ; 5: 10; 12: 0
| შრომის დანახარჯი | Labour cost | გრძ.მ |  | 10 | 0 | 0 | 0 | 0 | 0 | 0 | 0
| კუთხოვანა | Corner bead | გრძ.მ |  | 10 | 0 | 0 | 0 | 0 | 0 | 0 | 0
| ფითხით დამუშავება | Surface prepatation with filler | კვ.მ |  | 3 | 0 | 0 | 0 | 0 | 0 | 0 | 0
| სხვა მასალები | other materials | lari |  | 1 | 0 | 0 | 0 | 0 | 0 | 0 | 0
2.8 | შიდა სამღებრო სამუშაოები (დარბაზი) კედლები | 2: Interior Wall Painting (Hall); 3: მ2; 5: 49.56; 12: 0
| შრომის დანახარჯი | Labor cost | კვ.მ |  | 49.56 |  | 0 | 0 | 0 |  | 0 | 0
| ფითხისგან გაწმენდა | Removal of Putty | კვ.მ |  | 49.56 | 0 | 0 |  | 0 |  | 0 | 0
| ფითხით დამუშავება | Putty Application | კვ.მ |  | 49.56 | 0 | 0 |  | 0 |  | 0 | 0
| ფითხი | Putty | კგ |  | 225 | 0 | 0 |  | 0 |  | 0 | 0
| გრუნტი | Primer | ლიტრი |  | 20 | 0 | 0 |  | 0 |  | 0 | 0
| საღებავი caparol santex 7 (ლურჯი დისპერსიული საღებავი Alpina Die Trendige für Innen B1) | Caparol Samtex 7 Paint (Saphire 5 ) / Alpina Die Trendige für Innen B1 Dispersion Paint | ლიტრი |  | 20 | 0 | 0 |  | 0 |  | 0 | 0
| სამღებრო ლენტი | Masking Tape | ც |  | 6 | 0 | 0 |  | 0 |  | 0 | 0
| სხვა მასალები | Other Materials | lari |  | 1 | 0 | 0 |  | 0 |  | 0 | 0
2.9 | ჭერის აკუსტიკური ცხაურების და სანათების მოწყობა | 2: Installation of Acoustic Ceiling Grilles and Light Fixtures; 3: მ2; 5: 32.36; 12: 0
| ROLF grilliato 120x120mm | ROLF Grilliato Ceiling Grid 120×120 mm | მ2 |  | 32.36 | 0 | 0 |  | 0 |  | 0 | 0
| ROLF grilliato სანათები TS-078 | ROLF Grilliato Light Fixture TS-078 | ცალი |  | 30 | 0 | 0 |  | 0 |  | 0 | 0
| შრომის დანახარჯი | Labor cost | მ2 |  | 32.36 |  | 0 | 0 | 0 |  | 0 | 0
| სხვა მანქანა-დანადგარები | Other Machinery and Equipment | lari |  | 1 |  | 0 |  | 0 | 0 | 0 | 0
| სხვა მასალები | Other Materials | lari |  | 1 | 0 | 0 |  | 0 |  | 0 | 0
2.10 | მოჭიმული იატაკის მოწყობა(სტიაშკა) | 2: Screed Floor Installation; 3: მ2; 5: 7.8; 12: 0
| შრომის დანახარჯი | Labor cost | მ2 |  | 7.8 | 0 | 0 | 0 | 0 |  | 0 | 0
| სხვა მანქანა-დანადგარები | Other Machinery and Equipment | lari |  | 1 |  | 0 |  | 0 | 0 | 0 | 0
| სხვა მასალები | Other Materials | lari |  | 1 | 0 | 0 |  | 0 |  | 0 | 0
2.11 | კერამოგრანიტის დაგება (დარბაზი) | 2: Installation of Porcelain Tiles (Hall) 60x60; 3: მ2; 5: 30.02; 12: 0
| შრომის დანახარჯი | Labor cost | მ2 |  | 30.02 |  | 0 | 0 | 0 |  | 0 | 0
| კერამოგრანიტი (NOA grey RC60*60) | Porcelain Tile (NOA Grey RC 60*60) | მ2 |  | 30.02 | 0 | 0 |  | 0 |  | 0 | 0
| წებოცემენტი | Tile Adhesive | კგ |  | 250 | 0 | 0 |  | 0 |  | 0 | 0
| ფუგა | Grout | კგ |  | 10 | 0 | 0 |  | 0 |  | 0 | 0
| გრუნტი | Primer | ლიტრი |  | 7 | 0 | 0 |  | 0 |  | 0 | 0
| სხვა მანქანა-დანადგარები | Other Machinery and Equipment | lari |  | 1 | 0 | 0 |  | 0 | 0 | 0 | 0
| სხვა მასალები | Other Materials | lari |  | 1 | 0 | 0 |  | 0 |  | 0 | 0
2.12 | პლინტუსების მოწყობა | 2: Installation of Skirting Boards; 3: მ; 5: 10; 12: 0
| პლინტუსი სტდ დეკორი 1.51.362 | Skirting Board STD Decor 1.51.362 | მ |  | 10 | 0 | 0 |  | 0 |  | 0 | 0
| შრომის დანახარჯი | Labor cost | მ |  | 10 |  | 0 | 0 | 0 |  | 0 | 0
| სხვა მანქანა-დანადგარები | Other Machinery and Equipment | lari |  | 1 |  | 0 |  | 0 | 0 | 0 | 0
| სხვა მასალები | Other Materials | lari |  | 1 | 0 | 0 |  | 0 |  | 0 | 0
2.13 | სამზარეულოს კედლის კაფელი Ral 0404005 მატი | 2: Kitchen Wall Tile RAL 0404005 Matte; 3: მ2; 5: 6.4; 12: 0
| შრომის დანახარჯი | Labor cost | მ2 |  | 6.4 |  | 0 | 0 | 0 |  | 0 | 0
| კედლის კაფელი | Wall Tile | მ2 |  | 6.4 | 0 | 0 |  | 0 |  | 0 | 0
| წებოცემენტი | Tile Adhesive | კგ |  | 80 | 0 | 0 |  | 0 |  | 0 | 0
| ფუგა | Grout | კგ |  | 6 | 0 | 0 |  | 0 |  | 0 | 0
| ჯვარედინი(შეკვრა) | Tile Spacers | ც |  | 2 | 0 | 0 |  | 0 |  | 0 | 0
| სხვა მანქანა-დანადგარები | Other Machinery and Equipment | lari |  | 1 |  | 0 |  | 0 | 0 | 0 | 0
| სხვა მასალები | Other Materials | lari |  | 1 | 0 | 0 |  | 0 |  | 0 | 0
2.14 | კარები მდფ (მაღალი ხარისხის) | 2: High-Quality MDF Door; 3: ც; 5: 1; 12: 0
| კარები მდფ (მაღალი ხარისხის) | High-Quality MDF Door | ც |  | 1 | 0 | 0 | 0 | 0 |  | 0 | 0
| ანჯამა შავი | Black Hinges | ც |  | 3 | 0 | 0 | 0 | 0 |  | 0 | 0
| სახელური მექანიზმით(BESA) | Door Handle with Lock Mechanism (BESA) | ც |  | 1 | 0 | 0 | 0 | 0 |  | 0 | 0
| სხვა მასალები | Other Materials | lari |  | 1 | 0 | 0 |  | 0 |  | 0 | 0
2.15 | საპირფარეშოს მოწყობა | 2: Restroom Installation Of Tiles; 3: მ; 5: 14.98; 12: 0
| შრომის დანახარჯი | Labor cost | მ2 |  | 14.98 | 0 | 0 | 0 | 0 |  | 0 | 0
| რეტრომიქსი შავ-თეთრი 15*15 | Retro Mix Black & White Tiles 15×15 | მ2 |  | 2.18 | 0 | 0 |  |  |  | 0 | 0
| კედლის მეტლახი,ესპანური Memory perla | Spanish Wall Tile, Memory Perla | მ2 |  | 8.5 | 0 | 0 |  |  |  | 0 | 0
| კედლის მეტლახი,ვიტრა მწვანე 10*10 | VitrA Green Wall Tile 10×10 | მ2 |  | 4.3 | 0 | 0 |  |  |  | 0 | 0
| წებოცემენტი | Tile Adhesive | კგ |  | 150 | 0 | 0 |  | 0 |  | 0 | 0
| ფუგა | Grout | კგ |  | 10 | 0 | 0 |  | 0 |  | 0 | 0
| გრუნტი | Primer | ლიტრი |  | 10 | 0 | 0 |  | 0 |  | 0 | 0
| სხვა მანქანა-დანადგარები | Other Machinery and Equipment | lari |  | 1 | 0 | 0 |  | 0 | 0 | 0 | 0
| სხვა მასალები | Other Materials | lari |  | 1 | 0 | 0 |  | 0 |  | 0 | 0
2.16 | საპირფარეშოს მოწყობა | 2: Restroom Installation of Toilets; 3: ც; 12: 0
| ჩასაშენებლი უნიტაზი | Concealed Toilet | ც |  | 1 | 0 | 0 | 0 | 0 |  | 0 | 0
| გამწოვის მოწყობა | Exhaust Fan Installation | ც |  | 1 | 0 | 0 | 0 | 0 |  | 0 | 0
| საპირფარეშოს ტრაპი | Floor Drain | ც |  | 1 | 0 | 0 | 0 | 0 |  | 0 | 0
| ხელსაბანის მონტაჟი | Washbasin Installation | ც |  | 1 | 0 | 0 | 0 | 0 |  | 0 | 0
2.17 | ცხელი და ცივი წყლით მომარაგება, ყავის აპარატის და კონდიციონერის დრენაჟი | 2: Water Supply Hot & Cold, Drainage for Coffee Machine & AC; 3: ც; 12: 0
| მილი (ნახევარ დიუმიანი) | half-inch Pipe | მ |  | 30 | 0 | 0 | 0 | 0 |  | 0 | 0
| კანალიზაციის მილი 110მმ | Sewer pipe 110mm | მ |  | 30 | 0 | 0 | 0 | 0 | 0 | 0 | 0
| მილი გამტარი 0.7 იანი | 0.7 mm Conduit Pipe | მ |  | 30 | 10 | 0 | 0 | 0 |  | 0 | 0
| ნიჟარა /შემრევი/ სიფონი | Sink / Mixer Tap / Trap (Siphon) | ც |  | 4 | 0 | 0 | 0 | 0 |  | 0 | 0
2.18 | სამშენებლო ნაგვის დატვირთვა და გატანა | 2: Loading and Removal of Construction Waste; 3: მ3; 5: 10; 12: 0
| სამშენებლო ნაგვის დატვირთვა თვითმცლელზე | Loading Construction Waste | მ3 |  | 10 |  | 0 | 0 | 0 |  | 0 | 0
| სამშენებლო ნაგვის გატანა თვითმცლელით | Removal of Construction Waste | მ3 |  | 10 |  | 0 |  | 0 | 0 | 0 | 0
| სხვა მანქანა-დანადგარები | 2: Other Machinery and Equipment; 3: lari; 7: 0; 9: 0; 11: 0; 12: 0
| სხვა მასალები | 2: Other Materials; 3: lari; 7: 0; 9: 0; 11: 0; 12: 0
3-ALUMINIUM DOORS & WINDOWS WITH GLASS |  | 12: 0
3.1 |  | D-1 Double Side Sliding Door Aluminium Frame RAL 9005 Jet Black, Brush Gasket or EPDM for protection against wind & precipitation , 4+4 mm Thermal, Tempered Glass (1400x2115 mm) | pcs |  | 1 | 0 | 0 | 0 | 0 | 0 | 0 | 0
3.2 |  | D-1 Double Side Sliding Door Sensor & Engine System (Set) (The mechanism must withstand intensive opening and closing (at least 200,000–300,000 cycles) Ergonomic internal/external handles and multi-point locking system with cylinder) | pcs |  | 1 | 0 | 0 | 0 | 0 | 0 | 0 | 0
3.3 |  | D-2 Office Entrance Door, One Wing Opening - ASAŞ RESCARA RWT 56 Aluminium Profile System RAL 9005 Jet Black + (6+16+6 Package Glass) 6 mm Thermal & Tempered outdoor Glass + 16 mm Black Spacer Bar (Warm Edge) & Argon Gas + 6mm Tempered Glass (1055x2650 mm) | pcs |  | 1 | 0 | 0 | 0 | 0 | 0 | 0 | 0
3.4 |  | D-2 Office Entrance Door Lock & Accessories | pcs |  | 1 | 0 | 0 | 0 | 0 | 0 | 0 | 0
3.5 |  | D-3 WC Aluminium Door (880 x 2070 mm) | pcs |  | 1 | 0 | 0 | 0 | 0 | 0 | 0 | 0
3.6 |  | D-3 WC Aluminium Door Lock & Accessories | pcs |  | 1 | 0 | 0 | 0 | 0 | 0 | 0 | 0
3.7 |  | W-1 ASAŞ RESCARA RWT 56 Aluminium Profile System RAL 9005 Jet Black + (6+16+6 Package Glass) 6 mm Thermal & Tempered outdoor Glass + 16 mm Black Spacer Bar (Warm Edge) & Argon Gas + 6mm Tempered Glass (3400x2215 mm) | pcs |  | 1 | 0 | 0 | 0 | 0 | 0 | 0 | 0
3.8 |  | W-2 ASAŞ RESCARA RWT 56 Aluminium Profile System RAL 9005 Jet Black + (6+16+6 Package Glass) 6 mm Thermal & Tempered outdoor Glass + 16 mm Black Spacer Bar (Warm Edge) & Argon Gas + 6mm Tempered Glass (2100x2215 mm) | pcs |  | 1 | 0 | 0 | 0 | 0 | 0 | 0 | 0
3.9 |  | W-3 ASAŞ RESCARA RWT 56 Aluminium Profile System RAL 9005 Jet Black + (6+16+6 Package Glass) 6 mm Thermal & Tempered outdoor Glass + 16 mm Black Spacer Bar (Warm Edge) & Argon Gas + 6mm Tempered Glass (2100x2215 mm) | pcs |  | 1 | 0 | 0 | 0 | 0 | 0 | 0 | 0
3.10 |  | W-4 ASAŞ RESCARA RWT 56 Aluminium Profile System RAL 9005 Jet Black + (6+16+6 Package Glass) 6 mm Thermal & Tempered outdoor Glass + 16 mm Black Spacer Bar (Warm Edge) & Argon Gas + 6mm Tempered Glass (2485x2650 mm) | pcs |  | 1 | 0 | 0 | 0 | 0 | 0 | 0 | 0
3.11 |  | W-5 ASAŞ RESCARA RWT 56 Aluminium Profile System RAL 9005 Jet Black + (6+16+6 Package Glass) 6 mm Thermal & Tempered outdoor Glass + 16 mm Black Spacer Bar (Warm Edge) & Argon Gas + 6mm Tempered Glass(1800x1750 mm) | pcs |  | 1 | 0 | 0 | 0 | 0 | 0 | 0 | 0
3.12 |  | W-6 ASAŞ RESCARA RWT 56 Aluminium Profile System RAL 9005 Jet Black + (6+16+6 Package Glass) 6 mm Thermal & Tempered outdoor Glass + 16 mm Black Spacer Bar (Warm Edge) & Argon Gas + 6mm Tempered Glass (850x1100 mm) | pcs |  | 1 | 0 | 0 | 0 | 0 | 0 | 0 | 0
3.13 |  | Anticorosion Painted Steel Square Tube 20*30*2 around Aluminium (where necessary) | m |  | 17 |  | 0 | 0 | 0 | 0 | 0 | 0
3.14 |  | Perimeter insulation: (membrane, epdm. silicone) | m |  | 28 |  | 0 | 0 | 0 | 0 | 0 | 0
3.15 |  | Dismantling of Existing Windows & Doors (in a good condition) | Set |  | 1 | 0 | 0 | 0 | 0 | 0 | 0 | 0
|  | 4-EXTERNAL WORKS | [9 empty] | 0
4.1 | დემონტაჟი | 2: Dismantling of External Area; 3: მ2; 5: 0; 12: 0
| მეტლახის აყრა | Ceramic dismantling | m2 |  | 37.76 | 0 | 0 | 0 | 0 | 0 | 0 | 0
| ბეტონის დემონტაჟი | Concrete demolition | m2 |  | 37.76 | 0 | 0 | 0 | 0 | 0 | 0 | 0
| სამშენებლო ნაგვის დატვირთვა და გატანა თვითმცლელით | Loading and removal of construction waste | m3 |  | 10 | 0 | 0 | 0 | 0 | 0 | 0 | 0
4.2 | კერამოგრანიტის დაგება 60x60 | 2: Installation of Porcelain Tiles 60x60; 3: მ2; 5: 37.76; 12: 0
| შრომის დანახარჯი | Labor cost | მ2 |  | 37.76 |  | 0 | 0 | 0 |  | 0 | 0
| კერამოგრანიტი (NOA grey RC60*60) | Porcelain Tile (NOA Grey RC 60*60) | მ2 |  | 37.76 | 0 | 0 |  | 0 |  | 0 | 0
| წებოცემენტი | Tile Adhesive | კგ |  | 300 | 0 | 0 |  | 0 |  | 0 | 0
| ფუგა | Grout | კგ |  | 20 | 0 | 0 |  | 0 |  | 0 | 0
| გრუნტი | Primer | ლიტრი |  | 10 | 0 | 0 |  | 0 |  | 0 | 0
| სხვა მანქანა-დანადგარები | Other Machinery and Equipment | lari |  | 1 | 0 | 0 |  | 0 | 0 | 0 | 0
| სხვა მასალები | Other Materials | lari |  | 1 | 0 | 0 |  | 0 |  | 0 | 0
4.3 | ფასადის შელესვა და შეღებვა (სასაზღვრო კედელი) | 2: Façade plastering and painting (Border Wall); 3: მ2; 5: 50; 9: 0; 11: 0; 12: 0
| შრომის დანახარჯი | Labor cost | მ2 |  | 50 | 0 | 0 | 0 | 0 |  | 0 | 0
| ფასადის შპაკლი | Facade putty | კგ |  | 200 | 0 | 0 |  | 0 |  | 0 | 0
| ფასადის გრუნტი | Facade primer | კგ |  | 18 | 0 | 0 |  | 0 |  | 0 | 0
| ფასადის საღებავი სილიკატური | Silicate facade paint | კგ |  | 20 | 0 | 0 |  | 0 |  | 0 | 0
| ფასადის საღებავის გრუნტი | Primer for facade paint | კგ |  | 5 | 0 | 0 |  | 0 |  | 0 | 0
| სხვა მასალები | Other materials | ც |  | 1 | 0 | 0 |  | 0 |  | 0 | 0
4.4 | მოჭიმული იატაკის მოწყობა(სტიაშკა) | 2: Screed Floor Installation; 3: მ2; 5: 37.76; 12: 0
| შრომის დანახარჯი | Labor cost | მ2 |  | 37.76 | 0 | 0 | 0 | 0 |  | 0 | 0
| სხვა მანქანა-დანადგარები | Other Machinery and Equipment | lari |  | 1 |  | 0 |  | 0 | 0 | 0 | 0
| სხვა მასალები | Other Materials | lari |  | 1 | 0 | 0 |  | 0 |  | 0 | 0
4.5 | მობილური ტუალეტის გაქირავება | Mobile Toilet Rent | month |  | 2 | 0 | 0 | 0 | 0 | 0 | 0 | 0
5-ELECTRICAL WORKS OF OFFICE, WAYMART, CANOPY & EXTERNAL AREA |  | 12: 0
5.1 | ძალოვანი ამომრთველი MCCB 100A / Molded Case Circuit Breaker | Eaton,Noark, Siemens, Schneider, ABB | ც |  | 1 | 0 | 0 | 0 | 0 | 0 | 0 | 0
5.2 | დამოუკიდებელი მომხსნელი ( Emergency Stop Button) Shunt Trip Release | Eaton,Noark, Siemens, Schneider, ABB | ც |  | 2 | 0 | 0 | 0 | 0 | 0 | 0 | 0
5.3 | MCB 63A 3P | Eaton, Siemens, Schneider, ABB | ც |  | 1 | 0 | 0 | 0 | 0 | 0 | 0 | 0
5.4 | MCB 40A 3P | Eaton, Siemens, Schneider, ABB | ც |  | 1 | 0 | 0 | 0 | 0 | 0 | 0 | 0
5.5 | MCB 25A 3P | Eaton, Siemens, Schneider, ABB | ც |  | 1 | 0 | 0 | 0 | 0 | 0 | 0 | 0
5.6 | MCB 16A 3P | Eaton, Siemens, Schneider, ABB | ც |  | 3 | 0 | 0 | 0 | 0 | 0 | 0 | 0
5.7 | MCB 32 3P | Eaton, Siemens, Schneider, ABB | ც |  | 1 | 0 | 0 | 0 | 0 | 0 | 0 | 0
5.8 | MCB 32 1P | Eaton, Siemens, Schneider, ABB | ც |  | 2 | 0 | 0 | 0 | 0 | 0 | 0 | 0
5.9 | MCB 16 1P | Eaton, Siemens, Schneider, ABB | ც |  | 70 | 0 | 0 | 0 | 0 | 0 | 0 | 0
5.10 | MCB 10 1P | Eaton, Siemens, Schneider, ABB | ც |  | 30 | 0 | 0 | 0 | 0 | 0 | 0 | 0
5.11 | MCB 6 1P | Eaton, Siemens, Schneider, ABB | ც |  | 3 | 0 | 0 | 0 | 0 | 0 | 0 | 0
5.12 | გაჟონვის რელე 25A 2P / Residual Current Circuit Breaker | Eaton, Siemens, Schneider, ABB | ც |  | 4 | 0 | 0 | 0 | 0 | 0 | 0 | 0
5.14 | გაჟონვის რელე 40A 4P / Residual Current Circuit Breaker | Eaton, Siemens, Schneider, ABB | ც |  | 1 | 0 | 0 | 0 | 0 | 0 | 0 | 0
5.15 | სალტე სავარცხელი 3P 100 A / Busbar | ჩანგალისებრი თავებით | ც |  | 4 | 0 | 0 | 0 | 0 | 0 | 0 | 0
5.16 | N- ნეტრალის სალტე / Neutral Busbar |  | ც |  | 4 | 0 | 0 | 0 | 0 | 0 | 0 | 0
5.17 | PE- დამიწების სალტე Earth / Ground Busbar (PE) |  | ც |  | 1 | 0 | 0 | 0 | 0 | 0 | 0 | 0
5.18 | კლემნიკი / Terminal Block |  | ც |  | 10 | 0 | 0 | 0 | 0 | 0 | 0 | 0
5.19 | სადენი 2x1.5 მმ² / Cable | Ünal Kablo, Öznur Kablo, Draka | მ |  | 250 | 0 | 0 | 0 | 0 | 0 | 0 | 0
5.20 | სადენი 3X1.5² / Cable (50 m High Platform Work) | Ünal Kablo, Öznur Kablo, Draka | მ |  | 100 | 0 | 0 | 0 | 0 | 0 | 0 | 0
5.21 | სადენი 3X2.5² / Cable (700 m High Platform Work) | Ünal Kablo, Öznur Kablo, Draka | მ |  | 1500 | 0 | 0 | 0 | 0 | 0 | 0 | 0
5.22 | სადენი 3x4² / Cable | Ünal Kablo, Öznur Kablo, Draka | მ |  | 50 | 0 | 0 | 0 | 0 | 0 | 0 | 0
5.23 | სადენი 5x2.5² / Cable | Ünal Kablo, Öznur Kablo, Draka | მ |  | 100 | 0 | 0 | 0 | 0 | 0 | 0 | 0
5.24 | სადენი 5x4² / Cable | Ünal Kablo, Öznur Kablo, Draka | მ |  | 50 | 0 | 0 | 0 | 0 | 0 | 0 | 0
5.25 | სადენი 5x6² / Cable | Ünal Kablo, Öznur Kablo, Draka | მ |  | 50 | 0 | 0 | 0 | 0 | 0 | 0 | 0
5.26 | სადენი 5x10² / Cable | Ünal Kablo, Öznur Kablo, Draka | მ |  | 50 | 0 | 0 | 0 | 0 | 0 | 0 | 0
5.27 | სადენი 5x16² / Cable | Ünal Kablo, Öznur Kablo, Draka | მ |  | 50 | 0 | 0 | 0 | 0 | 0 | 0 | 0
5.28 | ვაგო /WAGO Connectors |  | ც |  | 200 | 0 | 0 | 0 | 0 | 0 | 0 | 0
5.29 | გოფრირებული მილი 25 /Corrugated Conduit 25mm | უწვადი | მ |  | 200 | 0 | 0 | 0 | 0 | 0 | 0 | 0
5.30 | გოფრირებული მილი 32 /Corrugated Conduit 32mm | უწვადი | მ |  | 50 | 0 | 0 | 0 | 0 | 0 | 0 | 0
5.31 | არასამისამართო სახანძრო პანელი/Fire Alarm Control Panel |  | ც |  | 1 | 0 | 0 | 0 | 0 | 0 | 0 | 0
5.32 | დეტექტორი - Smoke / Fire Detector | არასამისამართო | ც |  | 10 | 0 | 0 | 0 | 0 | 0 | 0 | 0
5.33 | დეტექტორის ბაზა/Detector Base | არასამისამართო | ც |  | 10 | 0 | 0 | 0 | 0 | 0 | 0 | 0
5.34 | სახანძრო სირენა /Sounder | არასამისამართო | ც |  | 2 | 0 | 0 | 0 | 0 | 0 | 0 | 0
5.35 | სახანძრო ღილაკი /Fire Button | არასამისამართო | ც |  | 2 | 0 | 0 | 0 | 0 | 0 | 0 | 0
5.36 | სახანძრო სადენი /Fire Rated Cable | არასამისამართო | მ |  | 100 | 0 | 0 | 0 | 0 | 0 | 0 | 0
5.37 | ტაისი /Zip Ties |  | ც |  | 100 | 0 | 0 | 0 | 0 | 0 | 0 | 0
5.38 | თვითმჭრელი შრუპი /Self-tapping Screws |  | ც |  | 100 | 0 | 0 | 0 | 0 | 0 | 0 | 0
5.39 | საიზოლაციო ლენტა /Insulation Tape |  | ც |  | 10 | 0 | 0 | 0 | 0 | 0 | 0 | 0
5.40 | როზეტის კოლოფი /Pattress Box for Socket |  | ც |  | 45 | 0 | 0 | 0 | 0 | 0 | 0 | 0
5.41 | გადასაბმელი კოლოფი /Junction Box |  | ც |  | 10 | 0 | 0 | 0 | 0 | 0 | 0 | 0
5.42 | ძალოვანი კარადა MDB / Main Distribution Board |  | ც |  | 1 | 0 | 0 | 0 | 0 | 0 | 0 | 0
5.43 | როზეტი ფურნიტურა /Power Socket Outlet | VIKO (შავი) | ც |  | 40 | 0 | 0 | 0 | 0 | 0 | 0 | 0
5.44 | განათების ჩამრთველი /Light Switch | VIKO (შავი) | ც |  | 5 | 0 | 0 | 0 | 0 | 0 | 0 | 0
5.45 | ნათურა გრილიატოს /Grigliato Grid Light Fixture |  | ც |  | 70 | 0 | 0 | 0 | 0 | 0 | 0 | 0
5.46 | ნათურა ჭერის /Ceiling Light Fixture |  | ც |  | 15 | 0 | 0 | 0 | 0 | 0 | 0 | 0
5.47 | ოთხიანი როზეტი დამაგრძელებლის თავით / 4-Way Extension Socket Outlet | IP დაცვით | ც |  | 5 | 0 | 0 | 0 | 0 | 0 | 0 | 0
5.48 | სამიანი როზეტი დამაგრძელებლის თავით / 3-Way Extension Socket Outlet | IP დაცვით | ც |  | 3 | 0 | 0 | 0 | 0 | 0 | 0 | 0
5.49 | ორიანი როზეტი დამაგრძელებლის თავით / 2-Way Extension Socket Outlet | IP დაცვით | ც |  | 8 | 0 | 0 | 0 | 0 | 0 | 0 | 0
5.50 | ერთიანი როზეტი დამაგრძელებლის თავით / 1-Way Extension Socket Outlet | IP დაცვით | ც |  | 5 | 0 | 0 | 0 | 0 | 0 | 0 | 0
5.51 | კაბელის გამახისტებელი (დაბოლოებები) |  | ც |  |  | 0 | 0 | 0 | 0 | 0 | 0 | 0
5.52 | ბუნიკები /Cable Lugs |  | ც |  | 20 | 0 | 0 | 0 | 0 | 0 | 0 | 0
5.53 | კონტაქტორი/ Contactor |  | ც |  | 1 | 0 | 0 | 0 | 0 | 0 | 0 | 0
5.54 | გამწოვი/ Exhaust Fan |  | ც |  | 2 | 0 | 0 | 0 | 0 | 0 | 0 | 0
5.55 | მოძრაობის სენსორი /Motion Sensor |  | ც |  | 2 | 0 | 0 | 0 | 0 | 0 | 0 | 0
5.56 | ხელის საშრობი /Hand Dryer |  | ც |  | 2 | 0 | 0 | 0 | 0 | 0 | 0 | 0
|  | Total: |  |  |  |  | 0 |  | 0 |  | 0 | 0
|  | Transportation: | 0% | [8 empty] | 0
|  | Total-1: | [9 empty] | 0
|  | Unexpected Cost: | 0% | [8 empty] | 0
|  | Total-2: | [9 empty] | 0
|  | Profit: | 0% | [8 empty] | 0
|  | Total-3: | [9 empty] | 0
|  | VAT: | 18% | [8 empty] | 0
|  | GRAND TOTAL with VAT: | [9 empty] | 0
NOTE-1 CALCULATION OF QUANTITY ACCORDING TO VISIBLE AREAS
NOTE-2 PRODUCTION MUST BE DONE AS PER SITE MEASUREMENT
NOTE-3 IF THERE IS DIFFERENCES OF DESCRIPTIONS,COLOUR,LETTER ETC BETWEEN THE BOQ AND RENDER, DOES NOT PRODUCE THE UNIT WITHOUT GETTING APPROVAL FROM SOCAR BY MAIL.