## N1_1 კრებსითი სატენდერო
დიღმის სასწავლო-საცდელი მეურნეობა ს.კ.№(01.72.14.008.293) შ.პ.ს. ,,რივერსაიდ დიღომი''-ს წყალსადენის გარე ქსელის მოწყობა /კორექტირებული/
შედგენილია საბაზისო ნორმებით, მიმდინარე ფასებში 2025 წლის IV კვარტლის დონეზე
კონტრაქტორი
N | სამუშაოს დასახელება | განზ. ერთ. | რაოდენობა | ერთ.ფასი | სულ (ლარი) | ერთ.ფასი | სულ (ლარი)
1 | 2 | 3 | 4 | 5 | 6 | 7 | 8 | 9
1 | არსებული ასფ/ბეტონის საფარის ფრეზირება სისქით 6 სმ | მ2 | 1416 | 2.3453 | 3320.9184 | 0 | 0 | კონტრაქტორის მომსახურება
2 | ნაფრეზი გრანულატის ავტოთვითმცლელით გატანა 15 კმ და დასაწყობება | ტ | 169.92 | 10.0985 | 1715.939 | 0 | 0 | კონტრაქტორის მომსახურება
3 | ტრანშეის კონტურებში არსებული ასფალტობეტონის საფარის ჩახერხვა 4 სმ სიღრმეზე ფრეზით შემდგომ კონტურების შესწორება | მ | 412 | 3.2613 | 1343.676 | 0 | 0 | კონტრაქტორის მომსახურება
4 | ასფალტობეტონის საფარის მოხსნა სისქით 4 სმ სანგრევი ჩაქუჩით გვერძე დაყრით | მ3 | 5.76 | 65.9611 | 379.9358 | 0 | 0 | კონტრაქტორის მომსახურება
5 | გვერძე დაყრილი ასფალტობეტონის ნატეხების დატვირთვა ექსკავატორით ერთციცხვიანი 0,5 მ3დატვირთვა ავ/თვითმცლელებზე | მ3 | 5.76 | 6.6297 | 38.1872 | 0 | 0 | კონტრაქტორის მომსახურება
6 | ავტოთვითმცლელით გატანა 13 კმ | ტ | 11.52 | 10.5617 | 121.6713 | 0 | 0 | კონტრაქტორის მომსახურება
7 | თხევადი ბიტუმის მოსხმა საფუძვლის ქვედა ფენაზე 0.35ლ/მ2 | ტ | 0.05047 | 1762.8063 | 88.9688 | 0 | 0 | კონტრაქტორის მომსახურება
8 | საფარის ქვედა ფენის მოწყობა მსხვილმარცვლოვანი ასფალტობეტონით სისქით 4 სმ | მ2 | 144.2 | 16.3668 | 2360.0912 | 0 | 0 | კონტრაქტორის მომსახურება
9 | თხევადი ბიტუმის მოსხმა შემავსებელ ფენაზე 0.35ლ/მ2 | ტ | 0.4956 | 1762.8063 | 873.6468 | 0 | 0 | კონტრაქტორის მომსახურება
10 | საფარის შემავსებელი ფენის მოწყობა წვრილმარცვლოვანი , ასფალტობეტონის ცხელი ნარევით, სისქით 2.5 სმ | მ2 | 1416 | 12.7011 | 17984.8027 | 0 | 0 | კონტრაქტორის მომსახურება
11 | თხევადი ბიტუმის მოსხმა საფუძვლის ზედა ფენაზე 0.35ლ/მ2 | ტ | 0.4956 | 1762.8063 | 873.6468 | 0 | 0 | კონტრაქტორის მომსახურება
12 | საფარის ზედა ფენის მოწყობა წვრილმარცვლოვანი, ასფალტობეტონის ცხელი ნარევით, სისქით 4 სმ | მ2 | 1416 | 19.3658 | 27422.0196 | 0 | 0 | კონტრაქტორის მომსახურება
13 | IV კატ. გრუნტის დამუშავება (თხრილში) ექსკავატორით ერთციცხვიანი 0,5 მ3 დატვირთვა ავ/თვითმცლელზე | მ3 | 796 | 6.6315 | 5278.6846 | 0 | 0 | კონტრაქტორის მომსახურება
14 | IV კატ. გრუნტის დამუშავება (თხრილში) ხელით, გვერდზე დაყრით | მ3 | 88.48 | 60.8959 | 5388.0659 | 0 | 0 | კონტრაქტორის მომსახურება
15 | IV კატ. გვერდზე დაყრილი ხელით დამუშავებული გრუნტის დატვირთვა ექსკავატორით ერთციცხვიანი 0,5 მ3 დატვირთვა ავ/თვითმცლელზე | მ3 | 79.632 | 4.0951 | 326.101 | 0 | 0 | კონტრაქტორის მომსახურება
16 | IV კატ. გვერდზე დაყრილი ხელით დამუშავებული გრუნტის დატვირთვა ხელით ავ/თვითმცლელებზე | მ3 | 8.848 | 31.5984 | 279.5823 | 0 | 0 | კონტრაქტორის მომსახურება
17 | ავტოთვითმცლელით გატანა 13 კმ | ტ | 1724.736 | 9.1588 | 15796.5244 | 0 | 0 | კონტრაქტორის მომსახურება
18 | ქვიშის (ფრაქცია 0.5-5 მმ) ჩაყრა თხრილში ხელით და მექანიზმის გამოყენებით მილის ქვეშ 15 სმ მილის ზემოდან 30 სმ მსუბუქი დატკეპნით | მ3 | 1.575 | 62.8448 | 98.9806 | 0 | 0 | კონტრაქტორის მომსახურება
19 | ქვიშა-ხრეშის (ფრაქცია 0-20 მმ) ჩაყრა თხრილში ხელით და მექანიზმის გამოყენებით ფოლადის მილის ქვეშ 15 სმ მილის ზემოდან 20 სმ მსუბუქი დატკეპნით | მ3 | 264.6 | 60.0625 | 15892.5256 | 0 | 0 | კონტრაქტორის მომსახურება
20 | თხრილის შევსება (ბალასტი) ქვიშა-ხრეშოვანი ნარევით (ფრაქცია 0-80 მმ; 0-120 მმ;) მექანიზმით, დატკეპნით | მ3 | 472.325 | 40.117 | 18948.26 | 0 | 0 | კონტრაქტორის მომსახურება
21 | თხრილის შევსება ღორღით (ფრაქცია 0-40 მმ) მექანიზმით, ასფალტის მომზადებამდე სისქით 20 სმ დატკეპნით | მ3 | 118.3 | 52.6243 | 6225.4578 | 0 | 0 | კონტრაქტორის მომსახურება
22 | ჭის ქვეშ ღორღის ბალიშის (ფრაქცია 0-40 მმ) მოწყობა 10 სმ დატკეპვნით | მ3 | 3.645 | 66.0831 | 240.8729 | 0 | 0 | კონტრაქტორის მომსახურება
23 | ჭის ქვაბულის კედლების გამაგრება ფარებით | მ² | 85 | 15.505 | 1317.9261 | 0 | 0 | კონტრაქტორის მომსახურება
24 | წყალსადენის რკ/ბ ანაკრები წრ. ჭის D=1.5 მ Hსრ=1.80 მ შეძენა-მონტაჟი, რკ/ბ მრგვალი ძირის ფილა, რკ/ბ რგოლები კბილებით,რკ/ბ გადახურვის ფილა, ბეტონი მარკით B22.5 (M-300), თუჯის მრგვალი ჩარჩო-ხუფით (დატვირთვა 40 ტ), ჭის ანაკრები ელემენტების გადაბმა განხორციელდეს ქვიშა-ცემენტის ხსნარით მარკა M-100, წყალშეუღწევადი ელემენტის დამატებით, ჰიდროიზოლაციით | კომპ | 5 | 483.2372 | 2416.186 | 0 | 0 | კონტრაქტორის მომსახურება
24.1 | რკ/ბ რგოლი D=1740 მმ / H=900 მმ ბეტონი B22.5 (M-300) (პროექტით) | ც | 10 | 416.1783 | 4161.7826 | 0 | 0 | კონტრაქტორის მასალა
24.2 | რკ/ბ ძირი D=1740 მმ ბეტონი B22.5 (M-300) (პროექტით) | ც | 5 | 346.6678 | 1733.3391 | 0 | 0 | კონტრაქტორის მასალა
24.3 | რკ/ბ გადახურვის ფილა მრგვალი D=1740 მმ ბეტონი B22.5 (M-300) (პროექტით) | ც | 5 | 292.1283 | 1460.6414 | 0 | 0 | კონტრაქტორის მასალა
24-1 | თუჯის ჩარჩო ხუფი 65 სმ შეძენა | ც | 5 |  |  | 0 | 0 | gwp
25 | ჭის რგოლების გადაბმის ადგილას ჰიდროსაიზოლაციო მასალა "პენებარი" შეძენა | მ | 45.37 | 25.0526 | 1136.6347 | 0 | 0 | კონტრაქტორის მომსახურება
| წყალსადენის ოთხკუთხა მონოლითური რკ/ბეტონის კამერის მოწყობა 3200X2000X2000 მ (1 კომპ.) |  |  |  |  | 0 | 0 | კონტრაქტორის მომსახურება
26 | ქვიშა-ხრეშოვანი (ბალასტი) (ფრაქცია 0-120 მმ) ბალიშის მოწყობა 10 სმ დატკეპვნით (k=0.98-1.25) | მ3 | 3.55 | 54.4601 | 193.3335 | 0 | 0 | კონტრაქტორის მომსახურება
27 | ჭის ქვეშ ბეტონის მომზადება ბეტონი B-7.5 მ-100 | მ3 | 1.06 | 242.6876 | 257.2489 | 0 | 0 | კონტრაქტორის მომსახურება
28 | რკ/ბ.ჭის ძირის მოწყობა, ბეტონის მარკა B-25 M-350 არმატურა 0.203 ტ | მ3 | 2.81 | 189.5892 | 532.7456 | 0 | 0 | კონტრაქტორის მომსახურება
28.1 | ბეტონი B-25 M-350 | მ3 | 2.8521 | 284.2575 | 810.7451 | 0 | 0 | კონტრაქტორის მასალა
28.2 | არმატურა ა-III A500c კლასის 12 მმ | ტ | 0.2002 | 2179.3076 | 436.2974 | 0 | 0 | კონტრაქტორის მასალა
28.3 | არმატურა АI A240c კლასის 8მმ | ტ | 0.00288 | 2325.8581 | 6.6985 | 0 | 0 | კონტრაქტორის მასალა
29 | რკ/ბ.ჭის კედლების მოწყობა, ბეტონის მარკა B-25 M-350 არმატურა 0.643 ტ | მ3 | 4 | 189.5892 | 758.3567 | 0 | 0 | კონტრაქტორის მომსახურება
29.1 | ბეტონი B-25 M-350 | მ3 | 4.06 | 284.2575 | 1154.0855 | 0 | 0 | კონტრაქტორის მასალა
29.2 | არმატურა ა-III A500c კლასის 16 მმ | ტ | 0.0711 | 2164.1472 | 153.8709 | 0 | 0 | კონტრაქტორის მასალა
29.3 | არმატურა ა-III A500c კლასის 12 მმ | ტ | 0.54917 | 2179.3076 | 1196.8104 | 0 | 0 | კონტრაქტორის მასალა
29.4 | არმატურა АI A240c კლასის 8 მმ | ტ | 0.02291 | 2325.8581 | 53.2854 | 0 | 0 | კონტრაქტორის მასალა
30 | რკ/ბ. გადახურვის ფილის მოწყობა, ბეტონის მარკა B-25M-350 არმატურა 0.198 ტ | მ3 | 1.28 | 184.6298 | 236.3262 | 0 | 0 | კონტრაქტორის მომსახურება
30.1 | ბეტონი B-25 M-350 | მ3 | 1.2992 | 284.2575 | 369.3074 | 0 | 0 | კონტრაქტორის მასალა
30.2 | არმატურა ა-III A500c კლასის 16 მმ | ტ | 0.12141 | 2164.1472 | 262.7491 | 0 | 0 | კონტრაქტორის მასალა
30.3 | არმატურა ა-III A500c კლასის 12 მმ | ტ | 0.06602 | 2179.3076 | 143.8779 | 0 | 0 | კონტრაქტორის მასალა
30.4 | არმატურა АI A240c კლასის 8 მმ | ტ | 0.01044 | 2325.8581 | 24.282 | 0 | 0 | კონტრაქტორის მასალა
31 | რკბ. გადახურვის ფილაში თუჯის ხუფის 65 სმ მონტაჟი | ც | 1 | 25.189 | 25.189 | 0 | 0 | კონტრაქტორის მომსახურება
31-1 | თუჯის ჩარჩო ხუფი 65 სმ შეძენა | ც | 1 |  |  | 0 | 0 | gwp
32 | ჭის გარე ზედაპირის ჰიდროიზოლაცია ბიტუმ-ზეთოვანი მასტიკით 2 ფენად და ჭის რგოლის გადაბმის ადგილას ჰიდროსაიზოლაციო მასალის "პენებარი" შეძენა და მოწყობა | მ2 | 36.8 | 8.3787 | 308.3351 | 0 | 0 | კონტრაქტორის მომსახურება
33 | ლითონის ელემენტების შეღებვა ანტიკოროზიული ლაქით | მ2 | 6.25 | 6.7655 | 42.2844 | 0 | 0 | კონტრაქტორის მომსახურება
34 | საპროექტო ფოლადის სპირალური PN16 d=325/6 მმ მილის მოწყობა პირაპირა შედუღებით (შიდა და გარე ქარხნული იზოლაციით) | მ | 839 | 6.4765 | 5433.7909 | 0 | 0 | კონტრაქტორის მომსახურება
34-1 | ფოლადის სპირალური მილი PN16 d=325/6 მმ შეძენა (შიდა და გარე ქარხნული იზოლაციით) | მ | 834.805 |  |  | 0 | 0 | gwp
35 | საპროექტო ფოლადის სპირალური PN16 d=325/6 მმ მილის (შიდა და გარე ქარხნული იზოლაციით) ჰიდრავლიკური გამოცდა | მ | 839 | 1.7052 | 1430.679 | 0 | 0 | კონტრაქტორის მომსახურება
36 | საპროექტო ფოლადის სპირალური PN16 d=325/6 მმ მილის (შიდა და გარე ქარხნული იზოლაციით) გარეცხვა ქლორიანი წყლით | მ | 839 | 5.381 | 4514.6174 | 0 | 0 | კონტრაქტორის მომსახურება
37 | ფოლადის სპირალური მილების PN16 d=325/6 მმ შედუღების ნაკერების დამუშავება ბიტუმის პრაიმერითა და თვითწებვადი ჰიდ/საიზოლაციო ლენტით დამზადებული ბიტუმისა და მინაბოჭკოს ქსოვილის შრეების ბაზაზე (2 ფენა) | ადგ. | 148 | 26.1257 | 3866.5982 | 0 | 0 | კონტრაქტორის მომსახურება
38 | წყალსადენის პოლიეთილენის მილის მონტაჟი PE100 SDR11 PN16 d=90 მმ | მ | 5 | 0.82978 | 4.1489 | 0 | 0 | კონტრაქტორის მომსახურება
38-1 | წყალსადენის პოლიეთილენის მილის შეძენა PE100 SDR11 PN16 d=90 მმ | მ | 5.05 |  |  | 0 | 0 | gwp
39 | წყალსადენის პოლიეთილენის მილის ჰიდრავლიკური გამოცდა PE100 SDR11 PN16 d=90 მმ | მ | 5 | 0.70211 | 3.5105 | 0 | 0 | კონტრაქტორის მომსახურება
40 | წყალსადენის პოლიეთილენის მილის გარეცხვა ქლორიანი წყლით PE100 SDR11 PN16 d=90 მმ | მ | 5 | 1.0467 | 5.2334 | 0 | 0 | კონტრაქტორის მომსახურება
41 | საპროექტო მილის თავზე, სასიგნალო ლენტის შეძენა და მოწყობა თხრილში | მ | 845 | 1.6872 | 1425.6905 | 0 | 0 | კონტრაქტორის მომსახურება
42 | ფოლადის სწორნაკერიანი d=89/4.5 მმ მილის მოწყობა (ქარხნული იზოლაციით) | მ | 1 | 2.8684 | 2.8684 | 0 | 0 | კონტრაქტორის მომსახურება
42-1 | ფოლადის სწორნაკერიანი d=89/4.5 მმ მილის შეძენა (ქარხნული იზოლაციით) | მ | 0.998 |  |  | 0 | 0 | gwp
43 | ფოლადის სწორნაკერიანი d=89/4.5 მმ მილის (ქარხნული იზოლაციით) ჰიდრავლიკური გამოცდა | მ | 1 | 0.98467 | 0.98467 | 0 | 0 | კონტრაქტორის მომსახურება
44 | ფოლადის სწორნაკერიანი d=89/4.5 მმ მილის (ქარხნული იზოლაციით) ქლორიანი წყლით გარეცხვა | მ | 1 | 0.84492 | 0.84492 | 0 | 0 | კონტრაქტორის მომსახურება
45 | ჩობალის d=426/6 მმ (10 ცალი) შეძენა და მოწყობა | ტ | 0.344 | 7459.7398 | 2566.1505 | 0 | 0 | კონტრაქტორის მომსახურება
46 | გაზინთული (გაპოხილი) თოკი ჩობალებისათვის (59.91 მ) | კგ | 8.9865 | 28.3722 | 254.9669 | 0 | 0 | კონტრაქტორის მომსახურება
47 | ფოლადის მუხლი (ქარხნული) PN16 d=325/6 450 მოწყობა(15 ცალი) | ტ | 0.25065 | 2894.6635 | 725.5474 | 0 | 0 | კონტრაქტორის მომსახურება
47-1 | ფოლადის მუხლი (ქარხნული) PN16 d=325/6 450 შეძენა | ც | 15 | 488.6762 | 7330.1436 | 0 | 0 | კონტრაქტორის მასალა
48 | ფოლადის მილტუჩის PN16 d=300 მმ მოწყობა | ც | 10 | 37.9205 | 379.2051 | 0 | 0 | კონტრაქტორის მომსახურება
48-1 | ფოლადის მილტუჩი PN16 d=300 მმ შეძენა | ც | 10 | 85.652 | 856.5198 | 0 | 0 | კონტრაქტორის მასალა
49 | ფოლადის სახშობის PN16 d=300 მმ მოწყობა | ც | 1 | 37.9205 | 37.9205 | 0 | 0 | კონტრაქტორის მომსახურება
49-1 | ფოლადის სახშობი PN16 d=300 მმ შეძენა | ც | 1 | 128.478 | 128.478 | 0 | 0 | კონტრაქტორის მასალა
50 | ფოლადის ჩასაკეთებელი დეტალის PN16 d=300 მმ მოწყობა (5 ცალი) | ტ | 0.39 | 2894.6635 | 1128.9188 | 0 | 0 | კონტრაქტორის მომსახურება
50-1 | ფოლადის ჩასაკეთებელი PN16 d=300 მმ შეძენა | ც | 5 |  |  | 0 | 0 | gwp
51 | საყრდენი ფოლადის მილის d=51/3.0 მმ L=0.5 მ; (4 კომპ.) ფოლადის ფურცლით 200X200 მმ სისქით 6 მმ (8 ცალი) მოწყობა | ტ | 0.023272 | 3243.7113 | 75.4876 | 0 | 0 | კონტრაქტორის მომსახურება
52 | ბეტონის საყრდენის მოწყობა (150*150*350) მმ (2 ცალი) B-22.5 (M-300) ბეტონის მარკა | მ3 | 0.01575 | 304.2042 | 4.7912 | 0 | 0 | კონტრაქტორის მომსახურება
53 | თუჯის ურდულის PN16 d=300 მმ მოწყობა | ც | 6 | 115.4755 | 692.8531 | 0 | 0 | კონტრაქტორის მომსახურება
53-1 | თუჯის ურდული PN16 d=300 მმ შეძენა | ც | 6 |  |  | 0 | 0 | gwp
54 | წყლის ფილტრი მილტუჩებიანი PN16 d=300 მმ მოწყობა | ც | 1 | 93.2671 | 93.2671 | 0 | 0 | კონტრაქტორის მომსახურება
54-1 | წყლის ფილტრი მილტუჩებიანი PN16 d=300 მმ შეძენა | ც | 1 |  |  | 0 | 0 | gwp
55 | წნევის რეგულატორის PN16 d=300 მმ მონტაჟი | ც | 1 | 357.8469 | 357.8469 | 0 | 0 | კონტრაქტორის მომსახურება
55-1 | წნევის რეგულატორის PN16 d=300 მმ შეძენა | ც | 1 |  |  | 0 | 0 | gwp
56 | საპროექტო ფოლადის მილის d=325/6 მმ გადაერთება არსებულ ფოლადის d=1400 მმ მილზე | ადგ. | 1 | 89.998 | 89.998 | 0 | 0 | კონტრაქტორის მომსახურება
57 | საპროექტო ფოლადის მილის d=89/4.0 მმ გადაერთება საპროექტო ფოლადის d=300 მმ მილზე | ადგ. | 1 | 29.6843 | 29.6843 | 0 | 0 | კონტრაქტორის მომსახურება
| წყალმზომის კვანძის მოწყობა d=90 მმ მილზე |  |  |  |  | 0 | 0 | კონტრაქტორის მომსახურება
58 | წყალსადენის რკ/ბ ანაკრები წრ. ჭის D=1.5 მ Hსრ=1.5 მ შეძენა-მონტაჟი, რკ/ბ მრგვალი ძირის ფილა, რკ/ბ რგოლები კბილებით,რკ/ბ გადახურვის ფილა, ბეტონი მარკით B22.5 (M-300), თუჯის მრგვალი ჩარჩო-ხუფით (დატვირთვა 40 ტ), ჭის ანაკრები ელემენტების გადაბმა განხორციელდეს ქვიშა-ცემენტის ხსნარით მარკა M-100, წყალშეუღწევადი ელემენტის დამატებით, ჰიდროიზოლაციით | კომპ | 1 | 424.0653 | 424.0653 | 0 | 0 | კონტრაქტორის მომსახურება
58.1 | რკ/ბ რგოლი D=1740 მმ / H=900 მმ ბეტონი B22.5 (M-300) (პროექტით) | ც | 1 | 416.1783 | 416.1783 | 0 | 0 | კონტრაქტორის მასალა
58.2 | რკ/ბ რგოლი D=1740 მმ / H=500 მმ სულფატომედეგი ბეტონი B22.5 (M-300) (პროექტით) | ც | 1 | 241.5431 | 241.5431 | 0 | 0 | კონტრაქტორის მასალა
58.3 | რკ/ბ ძირი D=1740 მმ ბეტონი B22.5 (M-300) (პროექტით) | ც | 1 | 346.6678 | 346.6678 | 0 | 0 | კონტრაქტორის მასალა
58.4 | რკ/ბ გადახურვის ფილა მრგვალი D=1740 მმ ბეტონი B22.5 (M-300) (პროექტით) | ც | 1 | 292.1283 | 292.1283 | 0 | 0 | კონტრაქტორის მასალა
58-1 | თუჯის ჩარჩო ხუფი 65 სმ შეძენა | ც | 1 |  |  | 0 | 0 | gwp
59 | ჭის რგოლების გადაბმის ადგილას ჰიდროსაიზოლაციო მასალა "პენებარი" შეძენა | მ | 5.33 | 25.0526 | 133.5302 | 0 | 0 | კონტრაქტორის მომსახურება
60 | ლითონის ელემენტების შეღებვა ანტიკოროზიული ლაქით | მ2 | 2.5 | 6.7655 | 16.9138 | 0 | 0 | კონტრაქტორის მომსახურება
61 | პოლიეთილენის ადაპტორი მილტუჩით მოწყობა PN16 d=90 მმ | ც | 1 | 78.3313 | 78.3313 | 0 | 0 | კონტრაქტორის მომსახურება
61-1 | პოლიეთილენის ადაპტორი PN16 d=90 მმ შეძენა | ც | 1 |  |  | 0 | 0 | gwp
61-2 | ადაპტორის მილტუჩა PN16 d=90 მმ შეძენა | ც | 1 | 18.201 | 18.201 | 0 | 0 | კონტრაქტორის მასალა
62 | ფოლადის მილტუჩის PN16 d=80 მმ მოწყობა | ც | 1 | 8.8466 | 8.8466 | 0 | 0 | კონტრაქტორის მომსახურება
62-1 | ფოლადის მილტუჩი PN16 d=80 მმ შეძენა | ც | 1 | 18.094 | 18.094 | 0 | 0 | კონტრაქტორის მასალა
63 | პოლიეთილენის შემაერთებელი ელ. ქუროს მოწყობა PN16 d=90 მმ | ც | 1 | 6.6782 | 6.6782 | 0 | 0 | კონტრაქტორის მომსახურება
63-1 | პოლიეთილენის ელ. ქურო PN16 d=90 მმ შეძენა | ც | 1 |  |  | 0 | 0 | gwp
64 | თუჯის ურდულის PN16 d=80 მმ მოწყობა | ც | 2 | 29.4291 | 58.8582 | 0 | 0 | კონტრაქტორის მომსახურება
64-1 | თუჯის ურდული PN16 d=80 მმ შეძენა | ც | 2 |  |  | 0 | 0 | gwp
65 | წყლის ფილტრი PN16 d=80 მმ მოწყობა | ც | 1 | 25.4463 | 25.4463 | 0 | 0 | კონტრაქტორის მომსახურება
65-1 | წყლის ფილტრი PN16 d=80 მმ შეძენა | ც | 1 |  |  | 0 | 0 | gwp
66 | წყალმზომის მოწყობა PN16 d=80 მმ | ც | 1 | 290.5727 | 290.5727 | 0 | 0 | კონტრაქტორის მომსახურება
66-1 | წყალმზომის შეძენა PN16 d=80 მმ | ც | 1 |  |  | 0 | 0 | gwp
67 | ჩობალის d=140/4.5 მმ (2 ცალი) შეძენა და მოწყობა | ტ | 0.0138 | 10672.4966 | 147.2805 | 0 | 0 | კონტრაქტორის მომსახურება
68 | გაზინთული (გაპოხილი) თოკი ჩობალებისათვის (5.27 მ) | კგ | 0.7905 | 28.3722 | 22.4282 | 0 | 0 | კონტრაქტორის მომსახურება
69 | ბეტონის საყრდენის მოწყობა (100*100*300) მმ (2 ცალი) B-22.5 (M-300) ბეტონის მარკა | მ3 | 0.006 | 304.2042 | 1.8252 | 0 | 0 | კონტრაქტორის მომსახურება
| სულ პირდაპირი ხარჯები |  |  |  | 178179.2323 |  | 0
| გაუთვალისწინებელი ხარჯები | 3% |  |  | 5345.377 |  | 0
| სულ |  |  |  | 183524.6093 |  | 0
| დ.ღ.გ. | 18% |  |  | 33034.4297 |  | 0
| სულ |  |  |  | 216559.0389 |  | 0