## N1_1 კრებსითი სატენდერო
ჯავის IV შესახვევში წყალარინების ქსელის რეაბილიტაცია
შედგენილია საბაზისო ნორმებით, მიმდინარე ფასებში 2025 წლის IV კვარტლის დონეზე
კონტრაქტორი
N | სამუშაოს დასახელება | განზ. ერთ. | რაოდენობა | ერთ.ფასი | სულ (ლარი) | ერთ.ფასი | სულ (ლარი)
1 | 2 | 3 | 4 | 5 | 6 | 7 | 8 | 9
1 | ტრანშეის კონტურებში არსებული ასფალტობეტონის საფარის ჩახერხვა 10 სმ სიღრმეზე ფრეზით შემდგომ კონტურების შესწორება | მ | 608 | 3.3822 | 2056.4074 | 0 | 0 | კონტრაქტორის მომსახურება
2 | ასფალტობეტონის საფარის მოხსნა სისქით 10 სმ სანგრევი ჩაქუჩით გვერძე დაყრით | მ3 | 49.6 | 68.4047 | 3392.8714 | 0 | 0 | კონტრაქტორის მომსახურება
3 | ასფალტის ნატეხების დატვირთვა ექსკავატორით ერთციცხვიანი 0,5 მ3დატვირთვა ავ/თვითმცლე-ლებზე | მ3 | 49.6 | 6.8766 | 341.078 | 0 | 0 | კონტრაქტორის მომსახურება
4 | ავტოთვითმცლელით გატანა 17 კმ | ტ | 99.2 | 13.7986 | 1368.8212 | 0 | 0 | კონტრაქტორის მომსახურება
5 | ბეტონის ჩახერხვა 10 სმ სისქეზე, ორ ზოლად | მ | 58 | 2.9922 | 173.5481 | 0 | 0 | კონტრაქტორის მომსახურება
6 | ბეტონის საფარის მოხსნა | მ3 | 3.84 | 56.4574 | 216.7965 | 0 | 0 | კონტრაქტორის მომსახურება
7 | ქვაფენილის საფარის მოხსნა | მ2 | 300 | 5.1017 | 1530.5085 | 0 | 0 | კონტრაქტორის მომსახურება
8 | ბეტონის ნატეხების ავტოთვითმცლელით გატანა 17კმ | ტ | 9.216 | 13.7986 | 127.1679 | 0 | 0 | კონტრაქტორის მომსახურება
9 | ასფალტობეტონის საფარის აღდგენა სისქით 6 სმ; მსხვილმარცვლოვანი 6 სმ /მასალის გათვალისწინებით/ | მ2 | 103.7 | 25.6361 | 2658.464 | 0 | 0 | კონტრაქტორის მომსახურება
9-1 | ბითუმის ემულსია | ტ | 0.06222 | 1740.2854 | 108.2806 | 0 | 0 | კონტრაქტორის მასალა
10 | ასფალტობეტონის საფარის აღდგენა სისქით 4 სმ წვრილმარცვლოვანი 4 სმ /მასალის გათვალისწინებით/ | მ2 | 103.7 | 19.8394 | 2057.3493 | 0 | 0 | კონტრაქტორის მომსახურება
10-1 | ბითუმის ემულსია | ტ | 0.06222 | 1740.2854 | 108.2806 | 0 | 0 | კონტრაქტორის მასალა
11 | თხრილის შევსება ღორღით (ფრაქცია 0-40 მმ) მექანიზმით, სისქით 20 სმ დატკეპნით | მ3 | 20.7 | 54.5847 | 1129.904 | 0 | 0 | კონტრაქტორის მომსახურება
12 | III კატ. გრუნტის დამუშავება (თხრილში) ექსკავატორით ერთციცხვიანი 0,5 მ3 დატვირთვა ავ/თვითმცლელზე | მ3 | 81.25 | 5.0968 | 414.1138 | 0 | 0 | კონტრაქტორის მომსახურება
13 | III კატ. გრუნტის დამუშავება (თხრილში) ხელით, გვერდზე დაყრით | მ3 | 20.31 | 44.2059 | 897.8209 | 0 | 0 | კონტრაქტორის მომსახურება
14 | III კატ. გვერდზე დაყრილი ხელით დამუშავებული გრუნტის დატვირთვა ექსკავატორით ერთციცხვიანი 0,5 მ3 დატვირთვა ავ/თვითმცლელზე | მ3 | 18.279 | 3.2927 | 60.1869 | 0 | 0 | კონტრაქტორის მომსახურება
15 | III კატ. გვერდზე დაყრილი ხელით დამუშავებული გრუნტის დატვირთვა ხელით ავ/თვითმცლელებზე | მ3 | 2.031 | 24.4881 | 49.7354 | 0 | 0 | კონტრაქტორის მომსახურება
16 | ავტოთვითმცლელით გატანა 17 კმ | ტ | 182.808 | 13.7986 | 2522.4946 | 0 | 0 | კონტრაქტორის მომსახურება
17 | IV კატ. გრუნტის დამუშავება (თხრილში) ექსკავატორით ერთციცხვიანი 0,5 მ3 დატვირთვა ავ/თვითმცლელზე | მ3 | 325 | 6.8784 | 2235.4915 | 0 | 0 | კონტრაქტორის მომსახურება
18 | IV კატ. გრუნტის დამუშავება (თხრილში) ხელით, გვერდზე დაყრით | მ3 | 81.25 | 63.1285 | 5129.1911 | 0 | 0 | კონტრაქტორის მომსახურება
19 | IV კატ. გვერდზე დაყრილი ხელით დამუშავებული გრუნტის დატვირთვა ექსკავატორით ერთციცხვიანი 0,5 მ3 დატვირთვა ავ/თვითმცლელზე | მ3 | 73.125 | 4.2476 | 310.6043 | 0 | 0 | კონტრაქტორის მომსახურება
20 | IV კატ. გვერდზე დაყრილი ხელით დამუშავებული გრუნტის დატვირთვა ხელით ავ/თვითმცლელებზე | მ3 | 8.125 | 32.7569 | 266.1495 | 0 | 0 | კონტრაქტორის მომსახურება
21 | ავტოთვითმცლელით გატანა 17 კმ | ტ | 792.1875 | 13.7986 | 10931.0791 | 0 | 0 | კონტრაქტორის მომსახურება
22 | ქვიშის (ფრაქცია 0.5-5 მმ) ჩაყრა თხრილში ხელით და მექანიზმის გამოყენებით მილის ქვეშ 15 სმ მილის ზემოდან 30 სმ მსუბუქი დატკეპნით | მ3 | 137.9 | 65.1732 | 8987.3806 | 0 | 0 | კონტრაქტორის მომსახურება
23 | თხრილის შევსება (ბალასტი) ქვიშა-ხრეშოვანი ნარევით (ფრაქცია 0-80 მმ; 0-120 მმ;) მექანიზმით, დატკეპნით | მ3 | 307.4 | 41.6112 | 12791.2895 | 0 | 0 | კონტრაქტორის მომსახურება
24 | ჭის ქვეშ ღორღის ბალიშის (ფრაქცია 0-40 მმ) მოწყობა 10 სმ დატკეპვნით | მ3 | 5 | 68.5382 | 342.6909 | 0 | 0 | კონტრაქტორის მომსახურება
25 | მიწის თხრილის კედლების გამაგრება ფარებით | მ² | 384 | 16.0808 | 6175.0306 | 0 | 0 | კონტრაქტორის მომსახურება
26 | ჭის ქვაბულის კედლების გამაგრება ფარებით | მ² | 179.1 | 16.0808 | 2880.0728 | 0 | 0 | კონტრაქტორის მომსახურება
27 | წყალარინების პლასტმასის მილის PVC-U d=315 მმ მოწყობა მილძაბრა ბოლოთი, (რეზინის სადებით) | მ | 120 | 3.323 | 398.7547 | 0 | 0 | კონტრაქტორის მომსახურება
27-1 | წყალარინების პლასტმასის მილის PVC-U d=315 მმ შეძენა | მ | 121.2 |  |  | 0 | 0 | gwp
27-1 | რეზინის შუასადები PVC-U d=315 მმ შეძენა | ც | 20 |  |  | 0 | 0 | gwp
28 | წყალარინების პლასტმასის მილის PVC-U d=315 მმ გამოცდა ჰერმეტულობაზე | მ | 120 | 1.768 | 212.1569 | 0 | 0 | კონტრაქტორის მომსახურება
29 | პლასტმასის შემაერთებელი PVC-U d=315 მმ ქუროს მონტაჟი (რეზინის შუასადებით) | ც | 2 | 6.9236 | 13.8472 | 0 | 0 | კონტრაქტორის მომსახურება
29-1 | პლასტმასის ქურო PVC-U d=315 მმ შეძენა | ც | 2 |  |  | 0 | 0 | gwp
29-1 | რეზინის შუასადები PVC-U d=315 მმ შეძენა | ც | 4 |  |  | 0 | 0 | gwp
30 | წყალარინების პლასტმასის მილის PVC-U d=250 მმ მოწყობა მილძაბრა ბოლოთი, (რეზინის სადებით) | მ | 40 | 2.9984 | 119.9373 | 0 | 0 | კონტრაქტორის მომსახურება
30-1 | წყალარინების პლასტმასის მილის PVC-U d=250 მმ შეძენა | მ | 40.4 |  |  | 0 | 0 | gwp
30-1 | რეზინის შუასადები PVC-U d=250 მმ შეძენა | ც | 7 |  |  | 0 | 0 | gwp
31 | წყალარინების პლასტმასის მილის PVC-U d=250 მმ გამოცდა ჰერმეტულობაზე | მ | 40 | 1.5483 | 61.9334 | 0 | 0 | კონტრაქტორის მომსახურება
31 | პლასტმასის შემაერთებელი PVC-U d=250 მმ ქუროს მონტაჟი (რეზინის შუასადებით) | ც | 1 | 6.9236 | 6.9236 | 0 | 0 | კონტრაქტორის მომსახურება
31-1 | პლასტმასის ქურო PVC-U d=250 მმ შეძენა | ც | 1 |  |  | 0 | 0 | gwp
31-1 | რეზინის შუასადები PVC-U d=250 მმ შეძენა | ც | 2 |  |  | 0 | 0 | gwp
32 | წყალარინების პლასტმასის მილის PVC-U d=160 მმ მოწყობა მილძაბრა ბოლოთი, (რეზინის სადებით) | მ | 138 | 2.9984 | 413.7835 | 0 | 0 | კონტრაქტორის მომსახურება
32-1 | წყალარინების პლასტმასის მილის PVC-U d=160 მმ შეძენა | მ | 139.38 |  |  | 0 | 0 | gwp
32-1 | რეზინის შუასადები PVC-U d=160 მმ შეძენა | ც | 23 |  |  | 0 | 0 | gwp
33 | წყალარინების პლასტმასის მილის PVC-U d=160 მმ გამოცდა ჰერმეტულობაზე | მ | 138 | 1.371 | 189.1961 | 0 | 0 | კონტრაქტორის მომსახურება
34 | პლასტმასის შემაერთებელი PVC-U d=160 მმ ქუროს მონტაჟი (რეზინის შუასადებით) | ც | 15 | 6.9236 | 103.8541 | 0 | 0 | კონტრაქტორის მომსახურება
34-1 | პლასტმასის ქურო PVC-U d=160 მმ შეძენა | ც | 15 |  |  | 0 | 0 | gwp
34-1 | რეზინის შუასადები PVC-U d=160 მმ შეძენა | ც | 30 |  |  | 0 | 0 | gwp
35 | საპროექტო მილის თავზე, სასიგნალო ლენტის შეძენა და მოწყობა თხრილში | მ | 298 | 1.3573 | 404.4823 | 0 | 0 | კონტრაქტორის მომსახურება
36 | მონოლითური რკ/ბეტონის ოთხკუთხა ჭის მოწყობა, შიდა ზომები: 0.50X0.50X0.8 მ (შიდა ზომა) გადახურვის ფილით | მ3 | 0.19 | 500.7878 | 95.1497 | 0 | 0 | კონტრაქტორის მომსახურება
37 | პლასტმასის ლუქის შძენა მონტაჟი | ც | 1 | 228.1716 | 228.1716 | 0 | 0 | კონტრაქტორის მომსახურება
38 | წყალარინების რ/ბ ანაკრები წრიული ჭის D=1.0 მ. Hსრ=1.45 მ (1 კომპ) მონტაჟი, რკ/ბ მრგვალი ძირის ფილა; რკ/ბ რგოლები კბილებით, რკ/ბ მრგვალი გადახურვის ფილა; სულფ/მედეგი ბეტონი B22.5 (M-300), თუჯის მრგვალი ხუფით (დატვირთვა 40 ტ), ბეტონის ღარი მარკით B-20 (M-250); ჭის ანაკრები ელემენტების გადაბმა ქვიშა-ცემენტის ხსნარით, წყალშეუღწევადი ელემენტის(M-100) დამატებით, ჰიდროიზოლაციით | მ3 | 1.175 | 277.1148 | 325.6168 | 0 | 0 | კონტრაქტორის მომსახურება
38-1 | რკ/ბ რგოლი კბილებით D=1200 მმ / H=900 მმ სულფატომედეგი ბეტონი მარკით B22.5 მ-300 (იხ. პროექტი) | ც | 1 | 274.3832 | 274.3832 | 0 | 0 | კონტრაქტორის მასალა
38-2 | რკ/ბ რგოლი კბილებით D=1200 მმ / H=500 მმ სულფატომედეგი ბეტონი მარკით B22.5 მ-300 (იხ. პროექტი) | ც | 1 | 156.1408 | 156.1408 | 0 | 0 | კონტრაქტორის მასალა
38-3 | რკ/ბ ძირის მრგვალი ფილა D=1200 მმ ბეტონი, B22.5 (M-300) (იხ. პროექტი) | ც | 1 | 154.8828 | 154.8828 | 0 | 0 | კონტრაქტორის მასალა
38-4 | რკ/ბ გადახურვის მრგვალი ფილა D=1200 მმ სულფატომედეგი ბეტონი მარკით B22.5 მ-300 (იხ. პროექტი) | ც | 1 | 136.2743 | 136.2743 | 0 | 0 | კონტრაქტორის მასალა
38-5 | ბეტონის ღარის მოწყობა, ბეტონით მარკა B-20 (M-250) | მ3 | 0.36503 | 284.3689 | 103.8018 | 0 | 0 | კონტრაქტორის მასალა
38-6 | თუჯის ჩარჩო ხუფი 65 სმ შეძენა | ც | 1 |  |  | 0 | 0 | gwp
39 | წყალარინების რ/ბ ანაკრები წრიული ჭის D=1.0 მ. Hსრ=2.25 მ (8კომპ) მონტაჟი, რკ/ბ მრგვალი ძირის ფილა; რკ/ბ რგოლები კბილებით, რკ/ბ მრგვალი გადახურვის ფილა; სულფ/მედეგი ბეტონი B22.5 (M-300), თუჯის მრგვალი ხუფით (დატვირთვა 40 ტ), ბეტონის ღარი მარკით B-20 (M-250); ჭის ანაკრები ელემენტების გადაბმა ქვიშა-ცემენტის ხსნარით, წყალშეუღწევადი ელემენტის(M-100) დამატებით, ჰიდროიზოლაციით | მ3 | 12.0402 | 277.1148 | 3336.5178 | 0 | 0 | კონტრაქტორის მომსახურება
39-1 | რკ/ბ რგოლი კბილებით D=1200 მმ / H=900 მმ სულფატომედეგი ბეტონი მარკით B22.5 მ-300 (იხ. პროექტი) | ც | 16 | 274.3832 | 4390.1319 | 0 | 0 | კონტრაქტორის მასალა
39-2 | რკ/ბ რგოლი კბილებით D=1200 მმ / H=500 მმ სულფატომედეგი ბეტონი მარკით B22.5 მ-300 (იხ. პროექტი) | ც | 8 | 156.1408 | 1249.1265 | 0 | 0 | კონტრაქტორის მასალა
39-3 | რკ/ბ ძირის მრგვალი ფილა D=1200 მმ ბეტონი, B22.5 (M-300) (იხ. პროექტი) | ც | 8 | 154.8828 | 1239.0622 | 0 | 0 | კონტრაქტორის მასალა
39-4 | რკ/ბ გადახურვის მრგვალი ფილა D=1200 მმ სულფატომედეგი ბეტონი მარკით B22.5 მ-300 (იხ. პროექტი) | ც | 8 | 136.2743 | 1090.1944 | 0 | 0 | კონტრაქტორის მასალა
39-5 | ბეტონის ღარის მოწყობა, ბეტონით მარკა B-20 (M-250) | მ3 | 2.9202 | 284.3689 | 830.4141 | 0 | 0 | კონტრაქტორის მასალა
39-6 | თუჯის ჩარჩო ხუფი 65 სმ შეძენა | ც | 8 |  |  | 0 | 0 | gwp
40 | ჭის რგოლების გადაბმის ადგილას ჰიდროსაიზოლაციო მასალა "პენებარი" შეძენა | მ | 81 | 25.9863 | 2104.8935 | 0 | 0 | კონტრაქტორის მომსახურება
41 | საპროექტო U-PVC PN 6 d=315 მმ მილის შეჭრა საპროექტო ჭაში | ადგ. | 13 | 144.0666 | 1872.8652 | 0 | 0 | კონტრაქტორის მომსახურება
42 | საპროექტო U-PVC PN 6 d=315 მმ მილის შეჭრა არსებულ ჭაში | ადგ. | 1 | 144.0666 | 144.0666 | 0 | 0 | კონტრაქტორის მომსახურება
43 | საპროექტო U-PVC PN 6 d=250 მმ მილის შეჭრა საპროექტო ჭაში | ადგ. | 8 | 144.0666 | 1152.5325 | 0 | 0 | კონტრაქტორის მომსახურება
44 | საპროექტო U-PVC PN 6 d=160 მმ მილის შეჭრა საპროექტო ჭაში | ადგ. | 15 | 144.0666 | 2160.9983 | 0 | 0 | კონტრაქტორის მომსახურება
45 | საპროექტო ტრანშეიდან ჩამდინარე წყლების გაყვანა წყალარინების გოფრირებული SN8 d=100 მმ დროებითი მილით /მილძაბრა ბოლოთი/ | მ | 30 | 2.8067 | 84.2006 | 0 | 0 | კონტრაქტორის მომსახურება
46 | წყალარინების პოლიეთილენის გოფრირებული მილი შეძენა SN8 d=100 მმ | მ | 30.3 | 7.6006 | 230.2995 | 0 | 0 | კონტრაქტორის მომსახურება
47 | პოლიეთილენის გოფრირებული ქუროს მოწყობა d=100 მმ /რეზინის საფენით/ | ც | 2 | 6.9236 | 13.8472 | 0 | 0 | კონტრაქტორის მომსახურება
48 | შემაერთებელი გოფრირებული ქუროს შეძენა d=100 მმ | ც | 2 | 2.2877 | 4.5755 | 0 | 0 | კონტრაქტორის მომსახურება
49 | რეზინის საფენის შეძენა d=100 მმ | ც | 18 | 0.85513 | 15.3923 | 0 | 0 | კონტრაქტორის მომსახურება
50 | ტრანშეის მოწყობის დროს არსებული კაბელების დამაგრება საპროექტო თხრილში | მ | 20 | 0.87855 | 17.571 | 0 | 0 | კონტრაქტორის მომსახურება
51 | ტრანშეის მოწყობის დროს არსებული წყალსადენის მილების დამაგრება საპროექტო თხრილში | მ | 50 | 0.87855 | 43.9275 | 0 | 0 | კონტრაქტორის მომსახურება
52 | ტრანშეის მოწყობის დროს არსებული გაზსადენის მილის დამაგრება საპროექტო თხრილში | მ | 20 | 0.87855 | 17.571 | 0 | 0 | კონტრაქტორის მომსახურება
53 | ტრანშეის მოწყობის დროს არსებული სანიაღვრე მილის დამაგრება საპროექტო თხრილში | მ | 10 | 0.87855 | 8.7855 | 0 | 0 | კონტრაქტორის მომსახურება
54 | PE100 SDR 11 PN 16 d=250 მმ პოლიეთილენის სამკაპის შეძენა და მონტაჟი | ც | 2 | 10.3329 | 20.6659 | 0 | 0 | კონტრაქტორის მომსახურება
54-1 | PE100 SDR 11 PN 16 d=250 მმ პოლიეთილენის სამკაპის შეძენა და მონტაჟი | ც | 2 |  |  | 0 | 0 | gwp
55 | d=250 მმ პოლიეთილენის მილისთვის სამაგრი ხამუთის შეძენა და მოწყობა | ც | 8 | 6.5523 | 52.4182 | 0 | 0 | კონტრაქტორის მომსახურება
56 | არსებული d=200 მმ მილის დახშობა მრავალჯერადი გამოყენების პნევმო დამხშობი ბალიშით | ადგ. | 2 | 69.5058 | 139.0116 | 0 | 0 | კონტრაქტორის მომსახურება
57 | არსებული d=150 მმ მილის დახშობა მრავალჯერადი გამოყენების პნევმო დამხშობი ბალიშით | ადგ. | 2 | 69.5058 | 139.0116 | 0 | 0 | კონტრაქტორის მომსახურება
58 | არსებული d=100 მმ მილის დახშობა მრავალჯერადი გამოყენების პნევმო დამხშობი ბალიშით | ადგ. | 1 | 69.5058 | 69.5058 | 0 | 0 | კონტრაქტორის მომსახურება
59 | არსებული წყალარინების რ/ბ ანაკრები წრიული ჭის D=1.0 მმ H=1.0 მმ (1 კომპ) დემონტაჟი | მ3 | 0.51056 | 124.0424 | 63.3311 | 0 | 0 | კონტრაქტორის მომსახურება
60 | არსებული წყალარინების რ/ბ ანაკრები წრიული ჭის D=1.0 მ H=1.8 მ (1 კომპ) დემონტაჟი | მ3 | 1.2071 | 124.0424 | 149.7341 | 0 | 0 | კონტრაქტორის მომსახურება
61 | დემონტირებული რკ. ბეტონის ჭის ნატეხების დატვირთვა ავტოთვითმცლელზე გატანა 17 კმ | ტ | 4.1224 | 41.9453 | 172.9168 | 0 | 0 | კონტრაქტორის მომსახურება
62 | დემონტირებული ჭის ჩარჩო-ხუფის დატვირთვა ავტ/თვითმცლელზე გატანა (დასაწყობება 6 კმ) (2 ცალი) | ტ | 0.124 | 31.9569 | 3.9627 | 0 | 0 | კონტრაქტორის მომსახურება
63 | არსებული კანალიზაციის აზბესტის მილის დემონტაჟი d=200მმ | მ | 50 | 4.1071 | 205.3548 | 0 | 0 | კონტრაქტორის მომსახურება
64 | არსებული დემონტირებული აზბესტოცემენტის მილის d=200მმ შეფუთვა პოლიეთილენის ფირით (150 მიკრონი) | მ2 | 63 | 12.5245 | 789.0446 | 0 | 0 | კონტრაქტორის მომსახურება
65 | დემონტირებული აზბეცტოცემენტის მილის d=200მმ დატვირთვა ავტოთვითმცლელზე და გადმოტვირთვა გატანა 50.0 კმ-ზე სპეც. ნაგავსაყრელზე | ტ | 6.065 | 77.1623 | 467.9895 | 0 | 0 | კონტრაქტორის მომსახურება
66 | არსებული კანალიზაციის გოფრირებული d=150 მმ მილის დემონტაჟი | მ | 30 | 1.3638 | 40.9148 | 0 | 0 | კონტრაქტორის მომსახურება
67 | არსებული კანალიზაციის გოფრირებული d=100 მმ მილის დემონტაჟი | მ | 30 | 0.91955 | 27.5866 | 0 | 0 | კონტრაქტორის მომსახურება
| სულ პირდაპირი ხარჯები |  |  |  | 95010.5203 |  | 0
| გაუთვალისწინებელი ხარჯები | 3% |  |  | 2850.3156 |  | 0
| სულ |  |  |  | 97860.8359 |  | 0
| დ.ღ.გ. | 18% |  |  | 17614.9505 |  | 0
| სულ |  |  |  | 115475.7864 |  | 0