## N1_1 კრებსითი სატენდერო
ჯავის VI შესახვევში წყალარინების ქსელის რეაბილიტაცია
შედგენილია საბაზისო ნორმებით, მიმდინარე ფასებში 2025 წლის IV კვარტლის დონეზე
კონტრაქტორი
N | სამუშაოს დასახელება | განზ. ერთ. | რაოდენობა | ერთ.ფასი | სულ (ლარი) | ერთ.ფასი | სულ (ლარი)
1 | 2 | 3 | 4 | 5 | 6 | 7 | 8 | 9
1 | ტრანშეის კონტურებში არსებული ასფალტობეტონის საფარის ჩახერხვა 10 სმ სიღრმეზე ფრეზით შემდგომ კონტურების შესწორება | მ | 993 | 3.3822 | 3358.5733 | 0 | 0 | კონტრაქტორის მომსახურება
2 | ასფალტობეტონის საფარის მოხსნა სისქით 10 სმ სანგრევი ჩაქუჩით გვერძე დაყრით | მ3 | 42.44 | 68.4047 | 2903.094 | 0 | 0 | კონტრაქტორის მომსახურება
3 | ასფალტის ნატეხების დატვირთვა ექსკავატორით ერთციცხვიანი 0,5 მ3დატვირთვა ავ/თვითმცლე-ლებზე | მ3 | 42.44 | 6.8766 | 291.8417 | 0 | 0 | კონტრაქტორის მომსახურება
4 | ავტოთვითმცლელით გატანა 17 კმ | ტ | 84.88 | 13.7986 | 1171.2252 | 0 | 0 | კონტრაქტორის მომსახურება
5 | ქვაფენილის საფარის მოხსნა | მ2 | 300 | 5.1017 | 1530.5085 | 0 | 0 | კონტრაქტორის მომსახურება
6 | ბეტონის ნატეხების ავტოთვითმცლელით გატანა 17კმ | ტ | 4.5 | 13.7986 | 62.0937 | 0 | 0 | კონტრაქტორის მომსახურება
7 | ასფალტობეტონის საფარის აღდგენა სისქით 6 სმ; მსხვილმარცვლოვანი 6 სმ /მასალის გათვალისწინებით/ | მ2 | 46.6 | 25.6361 | 1194.6424 | 0 | 0 | კონტრაქტორის მომსახურება
7-1 | ბითუმის ემულსია | ტ | 0.02796 | 1740.2854 | 48.6584 | 0 | 0 | კონტრაქტორის მასალა
8 | ასფალტობეტონის საფარის აღდგენა სისქით 4 სმ წვრილმარცვლოვანი 4 სმ /მასალის გათვალისწინებით/ | მ2 | 46.6 | 19.8394 | 924.5176 | 0 | 0 | კონტრაქტორის მომსახურება
8-1 | ბითუმის ემულსია | ტ | 0.02796 | 1740.2854 | 48.6584 | 0 | 0 | კონტრაქტორის მასალა
9 | თხრილის შევსება ღორღით (ფრაქცია 0-40 მმ) მექანიზმით, სისქით 20 სმ დატკეპნით | მ3 | 9.3 | 54.5847 | 507.638 | 0 | 0 | კონტრაქტორის მომსახურება
10 | III კატ. გრუნტის დამუშავება (თხრილში) ექსკავატორით ერთციცხვიანი 0,5 მ3 დატვირთვა ავ/თვითმცლელზე | მ3 | 86.42 | 5.0968 | 440.4642 | 0 | 0 | კონტრაქტორის მომსახურება
11 | III კატ. გრუნტის დამუშავება (თხრილში) ხელით, გვერდზე დაყრით | მ3 | 21.6 | 44.2059 | 954.8465 | 0 | 0 | კონტრაქტორის მომსახურება
12 | III კატ. გვერდზე დაყრილი ხელით დამუშავებული გრუნტის დატვირთვა ექსკავატორით ერთციცხვიანი 0,5 მ3 დატვირთვა ავ/თვითმცლელზე | მ3 | 19.44 | 3.2927 | 64.0097 | 0 | 0 | კონტრაქტორის მომსახურება
13 | III კატ. გვერდზე დაყრილი ხელით დამუშავებული გრუნტის დატვირთვა ხელით ავ/თვითმცლელებზე | მ3 | 2.16 | 24.4881 | 52.8944 | 0 | 0 | კონტრაქტორის მომსახურება
14 | ავტოთვითმცლელით გატანა 17 კმ | ტ | 194.436 | 13.7986 | 2682.9447 | 0 | 0 | კონტრაქტორის მომსახურება
15 | IV კატ. გრუნტის დამუშავება (თხრილში) ექსკავატორით ერთციცხვიანი 0,5 მ3 დატვირთვა ავ/თვითმცლელზე | მ3 | 345.67 | 6.8784 | 2377.6688 | 0 | 0 | კონტრაქტორის მომსახურება
16 | IV კატ. გრუნტის დამუშავება (თხრილში) ხელით, გვერდზე დაყრით | მ3 | 86.42 | 63.1285 | 5455.5655 | 0 | 0 | კონტრაქტორის მომსახურება
17 | IV კატ. გვერდზე დაყრილი ხელით დამუშავებული გრუნტის დატვირთვა ექსკავატორით ერთციცხვიანი 0,5 მ3 დატვირთვა ავ/თვითმცლელზე | მ3 | 77.778 | 4.2476 | 330.3683 | 0 | 0 | კონტრაქტორის მომსახურება
18 | IV კატ. გვერდზე დაყრილი ხელით დამუშავებული გრუნტის დატვირთვა ხელით ავ/თვითმცლელებზე | მ3 | 8.642 | 32.7569 | 283.0848 | 0 | 0 | კონტრაქტორის მომსახურება
19 | ავტოთვითმცლელით გატანა 17 კმ | ტ | 842.5755 | 13.7986 | 11626.363 | 0 | 0 | კონტრაქტორის მომსახურება
20 | ქვიშის (ფრაქცია 0.5-5 მმ) ჩაყრა თხრილში ხელით და მექანიზმის გამოყენებით მილის ქვეშ 15 სმ მილის ზემოდან 30 სმ მსუბუქი დატკეპნით | მ3 | 130 | 65.1732 | 8472.5125 | 0 | 0 | კონტრაქტორის მომსახურება
21 | თხრილის შევსება (ბალასტი) ქვიშა-ხრეშოვანი ნარევით (ფრაქცია 0-80 მმ; 0-120 მმ;) მექანიზმით, დატკეპნით | მ3 | 340.1 | 41.6112 | 14151.9765 | 0 | 0 | კონტრაქტორის მომსახურება
22 | ჭის ქვეშ ღორღის ბალიშის (ფრაქცია 0-40 მმ) მოწყობა 10 სმ დატკეპვნით (k=0.98-1.25) | მ3 | 8.2 | 68.5382 | 562.0131 | 0 | 0 | კონტრაქტორის მომსახურება
23 | მიწის თხრილის კედლების გამაგრება ფარებით | მ² | 441.6 | 16.0808 | 7101.2851 | 0 | 0 | კონტრაქტორის მომსახურება
24 | ჭის ქვაბულის კედლების გამაგრება ფარებით | მ² | 304 | 16.0808 | 4888.5659 | 0 | 0 | კონტრაქტორის მომსახურება
25 | წყალარინების პლასტმასის მილის PVC-U d=315 მმ მოწყობა მილძაბრა ბოლოთი, (რეზინის სადებით) | მ | 142 | 3.323 | 471.8597 | 0 | 0 | კონტრაქტორის მომსახურება
25-1 | წყალარინების პლასტმასის მილის PVC-U d=315 მმ შეძენა | მ | 143.42 |  |  | 0 | 0 | gwp
25-2 | რეზინის შუასადები PVC-U d=315 მმ შეძენა | ც | 24 |  |  | 0 | 0 | gwp
26 | წყალარინების პლასტმასის მილის PVC-U d=315 მმ გამოცდა ჰერმეტულობაზე | მ | 142 | 1.768 | 251.0523 | 0 | 0 | კონტრაქტორის მომსახურება
27 | პლასტმასის შემაერთებელი PVC-U d=315 მმ ქუროს მონტაჟი (რეზინის შუასადებით) | ც | 3 | 6.9236 | 20.7708 | 0 | 0 | კონტრაქტორის მომსახურება
27-1 | პლასტმასის ქურო PVC-U d=315 მმ შეძენა | ც | 3 |  |  | 0 | 0 | gwp
27-2 | რეზინის შუასადები PVC-U d=315 მმ შეძენა | ც | 6 |  |  | 0 | 0 | gwp
28 | წყალარინების პლასტმასის მილის PVC-U d=250 მმ მოწყობა მილძაბრა ბოლოთი, (რეზინის სადებით) | მ | 60 | 2.9984 | 179.9059 | 0 | 0 | კონტრაქტორის მომსახურება
28-1 | წყალარინების პლასტმასის მილის PVC-U d=250 მმ შეძენა | მ | 60.6 |  |  | 0 | 0 | gwp
28-2 | რეზინის შუასადები PVC-U d=250 მმ შეძენა | ც | 10 |  |  | 0 | 0 | gwp
29 | წყალარინების პლასტმასის მილის PVC-U d=250 მმ გამოცდა ჰერმეტულობაზე | მ | 60 | 1.5483 | 92.9001 | 0 | 0 | კონტრაქტორის მომსახურება
30 | პლასტმასის შემაერთებელი PVC-U d=250 მმ ქუროს მონტაჟი (რეზინის შუასადებით) | ც | 3 | 6.9236 | 20.7708 | 0 | 0 | კონტრაქტორის მომსახურება
30-1 | პლასტმასის ქურო PVC-U d=250 მმ შეძენა | ც | 3 |  |  | 0 | 0 | gwp
30-2 | რეზინის შუასადები PVC-U d=250 მმ შეძენა | ც | 6 |  |  | 0 | 0 | gwp
31 | წყალარინების პლასტმასის მილის PVC-U d=160 მმ მოწყობა მილძაბრა ბოლოთი, (რეზინის სადებით) | მ | 68 | 2.9984 | 203.8933 | 0 | 0 | კონტრაქტორის მომსახურება
31-1 | წყალარინების პლასტმასის მილის PVC-U d=160 მმ შეძენა | მ | 68.68 |  |  | 0 | 0 | gwp
31-2 | რეზინის შუასადები PVC-U d=160 მმ შეძენა | ც | 11 |  |  | 0 | 0 | gwp
32 | წყალარინების პლასტმასის მილის PVC-U d=160 მმ გამოცდა ჰერმეტულობაზე | მ | 68 | 1.371 | 93.2271 | 0 | 0 | კონტრაქტორის მომსახურება
33 | პლასტმასის შემაერთებელი PVC-U d=160 მმ ქუროს მონტაჟი (რეზინის შუასადებით) | ც | 19 | 6.9236 | 131.5486 | 0 | 0 | კონტრაქტორის მომსახურება
33-1 | პლასტმასის ქურო PVC-U d=160 მმ შეძენა | ც | 19 |  |  | 0 | 0 | gwp
33-2 | რეზინის შუასადები PVC-U d=160 მმ შეძენა | ც | 38 |  |  | 0 | 0 | gwp
34 | საპროექტო მილის თავზე, სასიგნალო ლენტის შეძენა და მოწყობა თხრილში | მ | 270 | 1.3573 | 366.4772 | 0 | 0 | კონტრაქტორის მომსახურება
35 | წყალარინების რ/ბ ანაკრები წრიული ჭის D=1.0 მ. Hსრ=1.25 მ (3 კომპ) მონტაჟი, რკ/ბ მრგვალი ძირის ფილა; რკ/ბ რგოლები კბილებით, რკ/ბ მრგვალი გადახურვის ფილა; სულფ/მედეგი ბეტონი B22.5 (M-300), თუჯის მრგვალი ხუფით (დატვირთვა 40 ტ), ბეტონის ღარი მარკით B-20 (M-250); ჭის ანაკრები ელემენტების გადაბმა ქვიშა-ცემენტის ხსნარით, წყალშეუღწევადი ელემენტის(M-100) დამატებით, ჰიდროიზოლაციით | მ3 | 3.5251 | 277.1148 | 976.8505 | 0 | 0 | კონტრაქტორის მომსახურება
35-1 | რკ/ბ რგოლი კბილებით D=1200 მმ / H=900 მმ სულფატომედეგი ბეტონი მარკით B22.5 მ-300 (იხ. პროექტი) | ც | 3 | 274.3832 | 823.1497 | 0 | 0 | კონტრაქტორის მასალა
35-2 | რკ/ბ ძირის მრგვალი ფილა D=1200 მმ ბეტონი, B22.5 (M-300) (იხ. პროექტი) | ც | 3 | 154.8828 | 464.6483 | 0 | 0 | კონტრაქტორის მასალა
35-3 | რკ/ბ გადახურვის მრგვალი ფილა D=1200 მმ სულფატომედეგი ბეტონი მარკით B22.5 მ-300 (იხ. პროექტი) | ც | 3 | 136.2743 | 408.8229 | 0 | 0 | კონტრაქტორის მასალა
35-4 | ბეტონის ღარის მოწყობა, ბეტონით მარკა B-20 (M-250) | მ3 | 1.0951 | 284.3689 | 311.4053 | 0 | 0 | კონტრაქტორის მასალა
35-5 | თუჯის ჩარჩო ხუფი 65 სმ შეძენა | ც | 3 |  |  | 0 | 0 | gwp
36 | წყალარინების რ/ბ ანაკრები წრიული ჭის D=1.0 მ. Hსრ=1.45 მ (3 კომპ) მონტაჟი, რკ/ბ მრგვალი ძირის ფილა; რკ/ბ რგოლები კბილებით, რკ/ბ მრგვალი გადახურვის ფილა; სულფ/მედეგი ბეტონი B22.5 (M-300), თუჯის მრგვალი ხუფით (დატვირთვა 40 ტ), ბეტონის ღარი მარკით B-20 (M-250); ჭის ანაკრები ელემენტების გადაბმა ქვიშა-ცემენტის ხსნარით, წყალშეუღწევადი ელემენტის(M-100) დამატებით, ჰიდროიზოლაციით | მ3 | 3.5251 | 277.1148 | 976.8505 | 0 | 0 | კონტრაქტორის მომსახურება
36-1 | რკ/ბ რგოლი კბილებით D=1200 მმ / H=900 მმ სულფატომედეგი ბეტონი მარკით B22.5 მ-300 (იხ. პროექტი) | ც | 3 | 274.3832 | 823.1497 | 0 | 0 | კონტრაქტორის მასალა
36-2 | რკ/ბ რგოლი კბილებით D=1200 მმ / H=500 მმ სულფატომედეგი ბეტონი მარკით B22.5 მ-300 (იხ. პროექტი) | ც | 3 | 156.1408 | 468.4224 | 0 | 0 | კონტრაქტორის მასალა
36-3 | რკ/ბ ძირის მრგვალი ფილა D=1200 მმ ბეტონი, B22.5 (M-300) (იხ. პროექტი) | ც | 3 | 154.8828 | 464.6483 | 0 | 0 | კონტრაქტორის მასალა
36-4 | რკ/ბ გადახურვის მრგვალი ფილა D=1200 მმ სულფატომედეგი ბეტონი მარკით B22.5 მ-300 (იხ. პროექტი) | ც | 3 | 136.2743 | 408.8229 | 0 | 0 | კონტრაქტორის მასალა
36-5 | ბეტონის ღარის მოწყობა, ბეტონით მარკა B-20 (M-250) | მ3 | 1.0951 | 284.3689 | 311.4053 | 0 | 0 | კონტრაქტორის მასალა
36-6 | თუჯის ჩარჩო ხუფი 65 სმ შეძენა | ც | 3 |  |  | 0 | 0 | gwp
37 | წყალარინების რ/ბ ანაკრები წრიული ჭის D=1.0 მ. Hსრ=2.25 მ (11კომპ) მონტაჟი, რკ/ბ მრგვალი ძირის ფილა; რკ/ბ რგოლები კბილებით, რკ/ბ მრგვალი გადახურვის ფილა; სულფ/მედეგი ბეტონი B22.5 (M-300), თუჯის მრგვალი ხუფით (დატვირთვა 40 ტ), ბეტონის ღარი მარკით B-20 (M-250); ჭის ანაკრები ელემენტების გადაბმა ქვიშა-ცემენტის ხსნარით, წყალშეუღწევადი ელემენტის(M-100) დამატებით, ჰიდროიზოლაციით | მ3 | 16.5553 | 277.1148 | 4587.712 | 0 | 0 | კონტრაქტორის მომსახურება
37-1 | რკ/ბ რგოლი კბილებით D=1200 მმ / H=900 მმ სულფატომედეგი ბეტონი მარკით B22.5 მ-300 (იხ. პროექტი) | ც | 22 | 274.3832 | 6036.4314 | 0 | 0 | კონტრაქტორის მასალა
37-2 | რკ/ბ რგოლი კბილებით D=1200 მმ / H=500 მმ სულფატომედეგი ბეტონი მარკით B22.5 მ-300 (იხ. პროექტი) | ც | 11 | 156.1408 | 1717.549 | 0 | 0 | კონტრაქტორის მასალა
37-3 | რკ/ბ ძირის მრგვალი ფილა D=1200 მმ ბეტონი, B22.5 (M-300) (იხ. პროექტი) | ც | 11 | 154.8828 | 1703.7105 | 0 | 0 | კონტრაქტორის მასალა
37-4 | რკ/ბ გადახურვის მრგვალი ფილა D=1200 მმ სულფატომედეგი ბეტონი მარკით B22.5 მ-300 (იხ. პროექტი) | ც | 11 | 136.2743 | 1499.0173 | 0 | 0 | კონტრაქტორის მასალა
37-5 | ბეტონის ღარის მოწყობა, ბეტონით მარკა B-20 (M-250) | მ3 | 4.0153 | 284.3689 | 1141.8194 | 0 | 0 | კონტრაქტორის მასალა
37-6 | თუჯის ჩარჩო ხუფი 65 სმ შეძენა | ც | 11 |  |  | 0 | 0 | gwp
38 | ჭის რგოლების გადაბმის ადგილას ჰიდროსაიზოლაციო მასალა "პენებარი" შეძენა | მ | 138 | 25.9863 | 3586.1148 | 0 | 0 | კონტრაქტორის მომსახურება
39 | საპროექტო U-PVC PN 6 d=315 მმ მილის შეჭრა საპროექტო ჭაში | ადგ. | 22 | 144.0666 | 3169.4642 | 0 | 0 | კონტრაქტორის მომსახურება
40 | საპროექტო U-PVC PN 6 d=250 მმ მილის შეჭრა საპროექტო ჭაში | ადგ. | 12 | 144.0666 | 1728.7987 | 0 | 0 | კონტრაქტორის მომსახურება
41 | საპროექტო U-PVC PN 6 d=160 მმ მილის შეჭრა საპროექტო ჭაში | ადგ. | 19 | 144.0666 | 2737.2646 | 0 | 0 | კონტრაქტორის მომსახურება
42 | არსებული d=250 მმ მილის შეჭრა საპროეტო ჭაში | ადგ. | 2 | 144.0666 | 288.1331 | 0 | 0 | კონტრაქტორის მომსახურება
43 | საპროექტო ტრანშეიდან ჩამდინარე წყლების გაყვანა წყალარინების გოფრირებული SN8 d=100 მმ დროებითი მილით /მილძაბრა ბოლოთი/ | მ | 30 | 2.8067 | 84.2006 | 0 | 0 | კონტრაქტორის მომსახურება
43-1 | წყალარინების პოლიეთილენის გოფრირებული მილი შეძენა SN8 d=100 მმ | მ | 30.3 |  |  | 0 | 0 | gwp
44 | პოლიეთილენის გოფრირებული ქუროს მოწყობა d=100 მმ /რეზინის საფენით/ | ც | 2 | 6.9236 | 13.8472 | 0 | 0 | კონტრაქტორის მომსახურება
44-1 | შემაერთებელი გოფრირებული ქუროს შეძენა d=100 მმ | ც | 2 |  |  | 0 | 0 | gwp
44-2 | რეზინის საფენის შეძენა d=100 მმ | ც | 18 |  |  | 0 | 0 | gwp
45 | ტრანშეის მოწყობის დროს არსებული კაბელების დამაგრება საპროექტო თხრილში | მ | 20 | 0.87855 | 17.571 | 0 | 0 | კონტრაქტორის მომსახურება
46 | ტრანშეის მოწყობის დროს არსებული წყალსადენის მილების დამაგრება საპროექტო თხრილში | მ | 50 | 0.87855 | 43.9275 | 0 | 0 | კონტრაქტორის მომსახურება
47 | ტრანშეის მოწყობის დროს არსებული გაზსადენის მილის დამაგრება საპროექტო თხრილში | მ | 20 | 0.87855 | 17.571 | 0 | 0 | კონტრაქტორის მომსახურება
48 | არსებული d=200 მმ მილის დახშობა მრავალჯერადი გამოყენების პნევმო დამხშობი ბალიშით | ადგ. | 1 | 69.5058 | 69.5058 | 0 | 0 | კონტრაქტორის მომსახურება
49 | არსებული d=200 მმ მილის დახშობა მრავალჯერადი გამოყენების პნევმო დამხშობი ბალიშით | ადგ. | 2 | 69.5058 | 139.0116 | 0 | 0 | კონტრაქტორის მომსახურება
50 | არსებული d=150 მმ მილის დახშობა მრავალჯერადი გამოყენების პნევმო დამხშობი ბალიშით | ადგ. | 2 | 69.5058 | 139.0116 | 0 | 0 | კონტრაქტორის მომსახურება
51 | არსებული d=100 მმ მილის დახშობა მრავალჯერადი გამოყენების პნევმო დამხშობი ბალიშით | ადგ. | 1 | 69.5058 | 69.5058 | 0 | 0 | კონტრაქტორის მომსახურება
52 | არსებული წყალარინების რ/ბ ანაკრები წრიული ჭის D=1.0 მმ H=1.0 მმ (3 კომპ) დემონტაჟი | მ3 | 1.5317 | 124.0424 | 189.9933 | 0 | 0 | კონტრაქტორის მომსახურება
53 | არსებული წყალარინების რ/ბ ანაკრები წრიული ჭის D=1.0 მ H=1.8 მ (2 კომპ) დემონტაჟი | მ3 | 1.2071 | 124.0424 | 149.7341 | 0 | 0 | კონტრაქტორის მომსახურება
54 | დემონტირებული რკ. ბეტონის ჭის ნატეხების დატვირთვა ავტოთვითმცლელზე გატანა 17 კმ | ტ | 6.5731 | 41.9453 | 275.7117 | 0 | 0 | კონტრაქტორის მომსახურება
55 | არსებული კანალიზაციის აგურის 1X1X1.2 ჭის დემონტაჟი (1 კომპ) დემონტაჟი | მ3 | 0.51 | 124.0424 | 63.2616 | 0 | 0 | კონტრაქტორის მომსახურება
56 | დემონტირებული რკ. ბეტონის ჭის ნატეხების დატვირთვა ავტოთვითმცლელზე გატანა 17 კმ | ტ | 1.02 | 41.9453 | 42.7842 | 0 | 0 | კონტრაქტორის მომსახურება
57 | დემონტირებული ჭის ჩარჩო-ხუფის დატვირთვა ავტ/თვითმცლელზე გატანა (დასაწყობება 6 კმ) (6 ცალი) | ტ | 0.372 | 31.9569 | 11.888 | 0 | 0 | კონტრაქტორის მომსახურება
58 | არსებული კანალიზაციის აზბესტის მილის დემონტაჟი d=200მმ | მ | 50 | 4.1071 | 205.3548 | 0 | 0 | კონტრაქტორის მომსახურება
59 | არსებული დემონტირებული აზბესტოცემენტის მილის d=200მმ შეფუთვა პოლიეთილენის ფირით (150 მიკრონი) | მ2 | 63 | 12.5245 | 789.0446 | 0 | 0 | კონტრაქტორის მომსახურება
60 | დემონტირებული აზბეცტოცემენტის მილის d=200მმ დატვირთვა ავტოთვითმცლელზე და გადმოტვირთვა გატანა 50.0 კმ-ზე სპეც. ნაგავსაყრელზე | ტ | 6.065 | 77.1623 | 467.9895 | 0 | 0 | კონტრაქტორის მომსახურება
61 | არსებული კანალიზაციის d=200 მმ ბეტონის მილის დემონტაჟი და გატანა ნაგავსაყრელზე 18.5 კმ | მ | 80 | 3.6797 | 294.3785 | 0 | 0 | კონტრაქტორის მომსახურება
62 | არსებული კანალიზაციის გოფრირებული d=150 მმ მილის დემონტაჟი | მ | 40 | 1.3638 | 54.5531 | 0 | 0 | კონტრაქტორის მომსახურება
63 | არსებული კანალიზაციის გოფრირებული d=100 მმ მილის დემონტაჟი | მ | 30 | 0.91955 | 27.5866 | 0 | 0 | კონტრაქტორის მომსახურება
| სულ პირდაპირი ხარჯები |  |  |  | 111119.0433 |  | 0
| გაუთვალისწინებელი ხარჯები | 3% |  |  | 3333.5713 |  | 0
| სულ |  |  |  | 114452.6146 |  | 0
| დ.ღ.გ. | 18% |  |  | 20601.4706 |  | 0
| სულ |  |  |  | 135054.0853 |  | 0