## N1_1 კრებსითი სატენდერო
ჯავის IV შესახვევში წყალსადენის ქსელის რეაბილიტაცია
შედგენილია საბაზისო ნორმებით, მიმდინარე ფასებში 2025 წლის IV კვარტლის დონეზე
კონტრაქტორი
N | სამუშაოს დასახელება | განზ. ერთ. | რაოდენობა | ერთ.ფასი | სულ (ლარი) | ერთ.ფასი | სულ (ლარი)
1 | 2 | 3 | 4 | 5 | 6 | 7 | 8 | 9
1 | ტრანშეის კონტურებში არსებული ასფალტობეტონის საფარის ჩახერხვა 10 სმ სიღრმეზე ორ ზოლად ფრეზით შემდგომ კონტურების შესწორება | მ | 632 | 3.3822 | 2137.5814 | 0 | 0 | კონტრაქტორის მომსახურება
2 | ბეტონის საფარის ჩახერხვა, ორ ზოლად ფრეზით შემდგომ კონტურების შესწორება | მ | 58 | 3.3822 | 196.1704 | 0 | 0 | კონტრაქტორის მომსახურება
3 | ასფალტობეტონის საფარის მოხსნა სისქით 10 სმ სანგრევი ჩაქუჩით გვერძე დაყრით | მ3 | 38.37 | 68.4047 | 2624.687 | 0 | 0 | კონტრაქტორის მომსახურება
4 | ბეტონის საფარის მოხსნა სისქით სანგრევი ჩაქუჩით გვერძე დაყრით | მ3 | 2.44 | 68.4047 | 166.9074 | 0 | 0 | კონტრაქტორის მომსახურება
5 | ქვაფენილის საფარის მოხსნა, გვერდზე დაყრით | მ2 | 250 | 7.8801 | 1970.0241 | 0 | 0 | კონტრაქტორის მომსახურება
6 | გვერდძე დაყრილი ასფალტობეტონის ნატეხების. ბეტონის და ქვაფენილის დატვირთვა ექსკავატორით ერთციცხვიანი 0,5 მ3დატვირთვა ავ/თვითმცლელებზე | მ3 | 65.81 | 6.8766 | 452.5472 | 0 | 0 | კონტრაქტორის მომსახურება
7 | ავტოთვითმცლელით გატანა 17 კმ | ტ | 132.108 | 16.3878 | 2164.9611 | 0 | 0 | კონტრაქტორის მომსახურება
8 | ასფალტობეტონის საფარის აღდგენა სისქით 6 სმ; მსხვილმარცვლოვანი 6 სმ /მასალის გათვალისწინებით/ | მ2 | 103.7 | 25.6361 | 2658.464 | 0 | 0 | კონტრაქტორის მომსახურება
8-1 | ბითუმის ემულსია | ტ | 0.06222 | 1740.2854 | 108.2806 | 0 | 0 | კონტრაქტორის მასალა
9 | ასფალტობეტონის საფარის აღდგენა სისქით 4 სმ წვრილმარცვლოვანი 4 სმ /მასალის გათვალისწინებით/ | მ2 | 103.7 | 19.8394 | 2057.3493 | 0 | 0 | კონტრაქტორის მომსახურება
9-1 | ბითუმის ემულსია | ტ | 0.06222 | 1740.2854 | 108.2806 | 0 | 0 | კონტრაქტორის მასალა
10 | III კატ. გრუნტის დამუშავება (თხრილში) ექსკავატორით, ჩამჩის მოცულობით 0.5 მ3 ა/მ დატვირთვით | მ3 | 50.77 | 5.0968 | 258.7638 | 0 | 0 | კონტრაქტორის მომსახურება
11 | III კატ. გრუნტის დამუშავება (თხრილში) ხელით, გვერდზე დაყრით | მ3 | 12.69 | 44.2059 | 560.9723 | 0 | 0 | კონტრაქტორის მომსახურება
12 | III კატ. გვერდზე დაყრილი ხელით დამუშავებული გრუნტის დატვირთვა ექსკავატორით ა/თვითმცლელებზე | მ3 | 10.15 | 3.2927 | 33.4207 | 0 | 0 | კონტრაქტორის მომსახურება
13 | III კატ. გვერდზე დაყრილი ხელით დამუშავებული გრუნტის დატვირთვა ხელით ა/თვითმცლელებზე | მ3 | 2.54 | 20.4068 | 51.8332 | 0 | 0 | კონტრაქტორის მომსახურება
14 | ავტოთვითმცლელით გატანა 17 კმ | ტ | 114.228 | 13.7986 | 1576.1866 | 0 | 0 | კონტრაქტორის მომსახურება
15 | IV კატ. გრუნტის დამუშავება (თხრილში) ექსკავატორით ერთციცხვიანი 0,5 მ3 დატვირთვა ავ/თვითმცლელზე | მ3 | 203.072 | 6.8784 | 1396.8178 | 0 | 0 | კონტრაქტორის მომსახურება
16 | IV კატ. გრუნტის დამუშავება (თხრილში) ხელით, გვერდზე დაყრით | მ3 | 50.768 | 63.1285 | 3204.9083 | 0 | 0 | კონტრაქტორის მომსახურება
17 | IV კატ. გვერდზე დაყრილი ხელით დამუშავებული გრუნტის დატვირთვა ექსკავატორით ერთციცხვიანი 0,5 მ3 დატვირთვა ავ/თვითმცლელზე | მ3 | 40.6144 | 4.2476 | 172.5129 | 0 | 0 | კონტრაქტორის მომსახურება
18 | IV კატ. გვერდზე დაყრილი ხელით დამუშავებული გრუნტის დატვირთვა ხელით ავ/თვითმცლელებზე | მ3 | 10.1536 | 27.2974 | 277.1667 | 0 | 0 | კონტრაქტორის მომსახურება
19 | ავტოთვითმცლელით გატანა 17 კმ | ტ | 494.988 | 13.7986 | 6830.1424 | 0 | 0 | კონტრაქტორის მომსახურება
20 | ქვიშის (ფრაქცია 0.5-5 მმ) ჩაყრა თხრილში ხელით და მექანიზმის გამოყენებით მილის ქვეშ 15 სმ მილის ზემოდან 30 სმ მსუბუქი დატკეპნით | მ3 | 99.0855 | 65.1732 | 6457.7186 | 0 | 0 | კონტრაქტორის მომსახურება
21 | თხრილის შევსება (ბალასტი) ქვიშა-ხრეშოვანი ნარევით (ფრაქცია 0-80 მმ; 0-120 მმ;) მექანიზმით, დატკეპნით | მ3 | 188.3 | 41.6112 | 7835.393 | 0 | 0 | კონტრაქტორის მომსახურება
22 | თხრილის შევსება ღორღით (ფრაქცია 0-40 მმ) მექანიზმით, სისქით 20 სმ დატკეპნით | მ3 | 20.7 | 54.5847 | 1129.904 | 0 | 0 | კონტრაქტორის მომსახურება
23 | ჭის ქვეშ ღორღის ბალიშის (ფრაქცია 0-40 მმ) მოწყობა 10 სმ დატკეპვნით | მ3 | 1.2 | 68.5382 | 82.2458 | 0 | 0 | კონტრაქტორის მომსახურება
24 | ჭის ქვაბულის კედლების გამაგრება ფარებით | მ² | 37.888 | 16.0808 | 609.2697 | 0 | 0 | კონტრაქტორის მომსახურება
25 | ფოლადის სწორნაკერიანი მილის (ქარხნული შიდა და გარე იზოლაციით) მონტაჟი PN16 d=114/4.5 მმ | მ | 4 | 2.9739 | 11.8955 | 0 | 0 | კონტრაქტორის მომსახურება
25-1 | ფოლადის სწორნაკერიანი მილის (ქარხნული შიდა და გარე იზოლაციით) შეძენა PN16 d=114/4.5 მმ | მ | 3.992 |  |  | 0 | 0 | gwp
26 | ფოლადის სწორნაკერიანი მილის (ქარხნული შიდა და გარე იზოლაციით) ჰიდრავლიკური გამოცდა PN16 d=114/4.5 მმ | მ | 4 | 1.0191 | 4.0766 | 0 | 0 | კონტრაქტორის მომსახურება
27 | ფოლადის სწორნაკერიანი მილის (ქარხნული შიდა და გარე იზოლაციით) გარეცხვა ქლორიანი წყლით PN16 d=114/4.5 მმ | მ | 4 | 0.59854 | 2.3941 | 0 | 0 | კონტრაქტორის მომსახურება
28 | წყალსადენის პოლიეთილენის მილის მონტაჟი PE100 SDR11 PN16 d=110 მმ /პირაპირა შედუღებით/ | მ | 125 | 0.56751 | 70.9388 | 0 | 0 | კონტრაქტორის მომსახურება
28-1 | წყალსადენის პოლიეთილენის მილის შეძენა PE100 SDR11 PN16 d=110 მმ | მ | 126.25 |  |  | 0 | 0 | gwp
29 | წყალსადენის პოლიეთილენის მილის ჰიდრავლიკური გამოცდა PE100 SDR11 PN16 d=110 მმ | მ | 125 | 1.0208 | 127.5993 | 0 | 0 | კონტრაქტორის მომსახურება
30 | წყალსადენის პოლიეთილენის მილის გარეცხვა ქლორიანი წყლით PE100 SDR11 PN16 d=110 მმ | მ | 125 | 1.0854 | 135.672 | 0 | 0 | კონტრაქტორის მომსახურება
31 | წყალსადენის პოლიეთილენის მილის მონტაჟი PE100 SDR11 PN16 d=63 მმ | მ | 25 | 0.83875 | 20.9687 | 0 | 0 | კონტრაქტორის მომსახურება
31-1 | წყალსადენის პოლიეთილენის მილის შეძენა PE100 SDR11 PN16 d=63 მმ | მ | 25.25 |  |  | 0 | 0 | gwp
32 | წყალსადენის პოლიეთილენის მილის ჰიდრავლიკური გამოცდა PE100 SDR11 PN16 d=63 მმ | მ | 25 | 0.49938 | 12.4846 | 0 | 0 | კონტრაქტორის მომსახურება
33 | წყალსადენის პოლიეთილენის მილის გარეცხვა ქლორიანი წყლით PE100 SDR11 PN16 d=63 მმ | მ | 25 | 0.72959 | 18.2397 | 0 | 0 | კონტრაქტორის მომსახურება
34 | წყალსადენის პოლიეთილენის მილის მონტაჟი PE100 SDR11 PN16 d=40 მმ | მ | 100 | 0.89481 | 89.4806 | 0 | 0 | კონტრაქტორის მომსახურება
34-1 | წყალსადენის პოლიეთილენის მილის შეძენა PE100 SDR11 PN16 d=40 მმ | მ | 101 |  |  | 0 | 0 | gwp
35 | წყალსადენის პოლიეთილენის მილის ჰიდრავლიკური გამოცდა PE100 SDR11 PN16 d=40 მმ | მ | 100 | 0.30405 | 30.4047 | 0 | 0 | კონტრაქტორის მომსახურება
36 | წყალსადენის პოლიეთილენის მილის გარეცხვა ქლორიანი წყლით PE100 SDR11 PN16 d=40 მმ | მ | 100 | 0.72959 | 72.9589 | 0 | 0 | კონტრაქტორის მომსახურება
37 | წყალსადენის პოლიეთილენის მილის შეძენა, მონტაჟი PE 100 SDR 11 PN 16 d=25 მმ | მ | 80 | 0.69953 | 55.9621 | 0 | 0 | კონტრაქტორის მომსახურება
37-1 | პოლიეთილენის მილი d=25 მმ 16 ატმ | მ | 80.8 |  |  | 0 | 0 | gwp
38 | წყალსადენის პოლიეთილენის მილის PE 100 SDR 11 PN16 d=25 მმ ჰიდრავლიკური გამოცდა | მ | 80 | 0.49933 | 39.9462 | 0 | 0 | კონტრაქტორის მომსახურება
39 | წყალსადენის პოლიეთილენის მილის გარეცხვა ქლორიანი წყლით PE 100 SDR 11 PN 16 d=25 მმ | მ | 80 | 0.9778 | 78.2241 | 0 | 0 | კონტრაქტორის მომსახურება
40 | წყალსადენის რკ/ბ ანაკრები წრ. ჭის D=1.5 მ Hსრ=1.86 მ (1 კომპ) შეძენა-მონტაჟი, რკ/ბ მრგვალი ძირის ფილა, რკ/ბ რგოლები კბილებით,რკ/ბ გადახურვის ფილა, ბეტონი მარკით B22.5 (M-300), თუჯის მრგვალი ჩარჩო-ხუფით (დატვირთვა 40 ტ), ჭის ანაკრები ელემენტების გადაბმა განხორციელდეს ქვიშა-ცემენტის ხსნარით მარკა M-100, წყალშეუღწევადი ელემენტის დამატებით, ჰიდროიზოლაციით | კომპ. | 1 | 500.6247 | 500.6247 | 0 | 0 | კონტრაქტორის მომსახურება
40.1 | რკ/ბ რგოლი D=1740 მმ / H=900 მმ ბეტონი B22.5 (M-300) (პროექტით) | ც | 2 | 431.6904 | 863.3807 | 0 | 0 | კონტრაქტორის მასალა
40.2 | რკ/ბ ძირი D=1740 მმ ბეტონი B22.5 (M-300) (პროექტით) | ც | 1 | 359.5891 | 359.5891 | 0 | 0 | კონტრაქტორის მასალა
40.3 | რკ/ბ გადახურვის ფილა მრგვალი D=1740 მმ ბეტონი B22.5 (M-300) (პროექტით) | ც | 1 | 303.0167 | 303.0167 | 0 | 0 | კონტრაქტორის მასალა
40-1 | თუჯის ჩარჩო ხუფი 65 სმ შეძენა | ც | 1 |  |  | 0 | 0 | gwp
41 | წყალსადენის რკ/ბ ანაკრები წრ. ჭის D=1.00 მ Hსრ=1.8 მ (1 კომპ) შეძენა-მონტაჟი, რკ/ბ მრგვალი ძირის ფილა, რკ/ბ რგოლები კბილებით,რკ/ბ გადახურვის ფილა, ბეტონი მარკით B22.5 (M-300), თუჯის მრგვალი ჩარჩო-ხუფით (დატვირთვა 40 ტ), ჭის ანაკრები ელემენტების გადაბმა განხორციელდეს ქვიშა-ცემენტის ხსნარით მარკა M-100, წყალშეუღწევადი ელემენტის დამატებით, ჰიდროიზოლაციით | კომპ. | 1 | 242.8614 | 242.8614 | 0 | 0 | კონტრაქტორის მომსახურება
41.1 | რკ/ბ რგოლი D=1000 მმ / H=900 მმ ბეტონი B22.5 (M-300) (პროექტით) | ც | 2 | 258.1336 | 516.2672 | 0 | 0 | კონტრაქტორის მასალა
41.2 | რკ/ბ ძირის ფილა მრგვალი D=1200 მმ ბეტონი B22.5 (M-300) (პროექტით) | ც | 1 | 147.8325 | 147.8325 | 0 | 0 | კონტრაქტორის მასალა
41.3 | რკ/ბ გადახურვის ფილა მრგვალი D=1200 მმ ბეტონი B22.5 (M-300) (პროექტით) | ც | 1 | 130.849 | 130.849 | 0 | 0 | კონტრაქტორის მასალა
41-1 | თუჯის ჩარჩო ხუფი 65 სმ შეძენა | ც | 1 |  |  | 0 | 0 | gwp
42 | ჭის რგოლების გადაბმის ადგილას ჰიდროსაიზოლაციო მასალა "პენებარი" შეძენა | მ | 9.3 | 25.9863 | 241.673 | 0 | 0 | კონტრაქტორის მომსახურება
43 | ლითონის ელემენტების შეღებვა ანტიკოროზიული ლაქით | მ2 | 5 | 7.017 | 35.0849 | 0 | 0 | კონტრაქტორის მომსახურება
44 | თუჯის ურდულის მოწყობა PN16 d=100 მმ | ც | 1 | 31.0261 | 31.0261 | 0 | 0 | კონტრაქტორის მომსახურება
44-1 | თუჯის ურდული შეძენა PN16 d=100 მმ | ც | 1 |  |  | 0 | 0 | gwp
45 | თუჯის ურდულის PN16 d=50 მმ მოწყობა | ც | 1 | 18.1752 | 18.1752 | 0 | 0 | კონტრაქტორის მომსახურება
45-1 | თუჯის ურდული PN16 d=50 მმ შეძენა | ც | 1 |  |  | 0 | 0 | gwp
46 | ჰაერგამფრქვევი ვანტუსი PN16 d=50 მმ მოწყობა | ც | 1 | 35.3191 | 35.3191 | 0 | 0 | კონტრაქტორის მომსახურება
46-1 | ჰაერგამფრქვევი ვანტუსი PN16 d=50 მმ შეძენა | ც | 1 |  |  | 0 | 0 | gwp
47 | ფოლდის სამკაპის მილტუჩით d=100/50 მმ მოწყობა (1 ცალი) | ც | 1 | 82.9219 | 82.9219 | 0 | 0 | კონტრაქტორის მომსახურება
47-1 | ფოლადის სამკაპი შეძენა d=100/50 მმ | ც | 1 | 86.4901 | 86.4901 | 0 | 0 | კონტრაქტორის მასალა
47-2 | ფოლადის მილტუჩი შეძენა d=100 მმ | ც | 2 | 19.99 | 39.98 | 0 | 0 | კონტრაქტორის მასალა
47-3 | ფოლადის მილტუჩი შეძენა d=50 მმ | ც | 1 | 12.2161 | 12.2161 | 0 | 0 | კონტრაქტორის მასალა
48 | ფოლადის სამკაპის მოწყობა PN16 d=150/100 მმ (1 ცალი) | ც | 1 | 22.7263 | 22.7263 | 0 | 0 | კონტრაქტორის მომსახურება
48-1 | ფოლადის სამკაპი PN16 d=150/100 მმ შეძენა | ც | 1 | 93.6976 | 93.6976 | 0 | 0 | კონტრაქტორის მასალა
49 | პოლიეთილენის სამკაპის PN16 d=110/40 მმ მოწყობა | ც | 4 | 10.3329 | 41.3317 | 0 | 0 | კონტრაქტორის მომსახურება
49-1 | პოლიეთილენის სამკაპი PN16 d=110/40 მმ შეძენა | ც | 4 |  |  | 0 | 0 | gwp
50 | პოლიეთილენის სამკაპის PN16 d=110/25 მმ მოწყობა | ც | 8 | 10.3329 | 82.6634 | 0 | 0 | კონტრაქტორის მომსახურება
50-1 | პოლიეთილენის სამკაპი PN16 d=110/25 მმ შეძენა | ც | 8 |  |  | 0 | 0 | gwp
51 | პოლიეთილენის სამკაპის PN16 d=63/25 მმ მოწყობა | ც | 4 | 10.3329 | 41.3317 | 0 | 0 | კონტრაქტორის მომსახურება
51-1 | პოლიეთილენის სამკაპი PN16 d=63/25 მმ შეძენა | ც | 4 |  |  | 0 | 0 | gwp
52 | პოლიეთილენის სამკაპის PN16 d=40/25 მმ მოწყობა | ც | 8 | 10.3329 | 82.6634 | 0 | 0 | კონტრაქტორის მომსახურება
52-1 | პოლიეთილენის სამკაპი PN16 d=40/25 მმ შეძენა | ც | 8 |  |  | 0 | 0 | gwp
53 | პოლიეთილენის ქურო უნაგირის PN16 d=110/40 მმ მოწყობა | ც | 1 | 6.9236 | 6.9236 | 0 | 0 | კონტრაქტორის მომსახურება
53-1 | პოლიეთილენის ქურო უნაგირი PN16 d=110/40 მმ შეძენა | ც | 1 |  |  | 0 | 0 | gwp
54 | პოლიეთილენის ქურო უნაგირის PN16 d=110/25 მმ მოწყობა | ც | 3 | 6.9236 | 20.7708 | 0 | 0 | კონტრაქტორის მომსახურება
54-1 | პოლიეთილენის ქურო უნაგირი PN16 d=110/25 მმ შეძენა | ც | 3 |  |  | 0 | 0 | gwp
55 | უნივერსალური დამაკავშირებელი თუჯის ქურო PN16 d=150 მმ მოწყობა | ც | 2 | 118.1078 | 236.2156 | 0 | 0 | კონტრაქტორის მომსახურება
55-1 | უნივერსალური დამაკავშირებელი თუჯის ქურო PN16 d=150 მმ მოწყობა | ც | 0.15 |  |  | 0 | 0 | gwp
56 | ფოლადის მილტუჩის მოწყობა PN16 d=100 მმ | ც | 1 | 11.9741 | 11.9741 | 0 | 0 | კონტრაქტორის მომსახურება
56-1 | ფოლადის მილტუჩი შეძენა PN16 d=100 მმ | ც | 1 | 19.99 | 19.99 | 0 | 0 | კონტრაქტორის მასალა
57 | პოლიეთილენის ადაპტორი მილტუჩით მოწყობა PN16 d=110 მმ | ც | 3 | 81.2102 | 243.6306 | 0 | 0 | კონტრაქტორის მომსახურება
57-1 | პოლიეთილენის ადაპტორი PN16 d=110 მმ შეძენა | ც | 3 |  |  | 0 | 0 | gwp
57-2 | ადაპტორის მილტუჩა PN16 d=110 მმ შეძენა | ც | 3 | 25.5428 | 76.6284 | 0 | 0 | კონტრაქტორის მასალა
58 | ჩობალის შეძენა და მოწყობა d=165/4.5 მმ (4 ცალი) | ც | 4 | 102.5828 | 410.3312 | 0 | 0 | კონტრაქტორის მომსახურება
59 | გაზინთული (გაპოხილი) თოკი ჩობალებისათვის (9.0 მ) | კგ | 1.35 | 29.4297 | 39.7301 | 0 | 0 | კონტრაქტორის მომსახურება
60 | პოლიეთილენის გადამყვანის PN16 d=110/63 მმ მოწყობა | ც | 1 | 6.9236 | 6.9236 | 0 | 0 | კონტრაქტორის მომსახურება
60-1 | პოლიეთილენის გადამყვანი PN16 d=110/63 მმ შეძენა | ც | 1 |  |  | 0 | 0 | gwp
61 | პოლიეთილენის გადამყვანის PN16 d=63/25 მმ მოწყობა | ც | 1 | 6.9236 | 6.9236 | 0 | 0 | კონტრაქტორის მომსახურება
61-1 | პოლიეთილენის გადამყვანი PN16 d=63/25 მმ შეძენა | ც | 1 |  |  | 0 | 0 | gwp
62 | პოლიეთილენის გადამყვანის PN16 d=40/25 მმ მოწყობა | ც | 5 | 6.9236 | 34.618 | 0 | 0 | კონტრაქტორის მომსახურება
62-1 | პოლიეთილენის გადამყვანი PN16 d=40/25 მმ შეძენა | ც | 5 |  |  | 0 | 0 | gwp
63 | საყრდენი ფოლადის მილის d=51/3.0 მმ L=0.3 მ; ფოლადის ფურცლით 200X200 მმ სისქით 6 მმ (4 ცალი) (2 კომპ.) შეძენა/მოწყობა | კომპ. | 2 | 15.7299 | 31.4597 | 0 | 0 | კონტრაქტორის მომსახურება
64 | პოლიეთილენის შემაერთებელი ელ. ქუროს მოწყობა PN16 d=110 მმ | ც | 4 | 6.9236 | 27.6944 | 0 | 0 | კონტრაქტორის მომსახურება
64-1 | პოლიეთილენის ელ. ქურო PN16 d=110 მმ შეძენა | ც | 4 |  |  | 0 | 0 | gwp
65 | პოლიეთილენის შემაერთებელი ელ. ქუროს მოწყობა PN16 d=63 მმ | ც | 1 | 6.9236 | 6.9236 | 0 | 0 | კონტრაქტორის მომსახურება
65-1 | პოლიეთილენის ელ. ქურო PN16 d=63 მმ შეძენა | ც | 1 |  |  | 0 | 0 | gwp
66 | პოლიეთილენის შემაერთებელი ელ. ქუროს მოწყობა PN16 d=40 მმ | ც | 5 | 6.9236 | 34.618 | 0 | 0 | კონტრაქტორის მომსახურება
66-1 | პოლიეთილენის ელ. ქურო PN16 d=40 მმ შეძენა | ც | 5 |  |  | 0 | 0 | gwp
67 | პოლიეთილენის შემაერთებელი ელ. ქუროს მოწყობა PN16 d=25 მმ | ც | 30 | 6.9236 | 207.7083 | 0 | 0 | კონტრაქტორის მომსახურება
67-1 | პოლიეთილენის ელ. ქურო PN16 d=25 მმ შეძენა | ც | 30 |  |  | 0 | 0 | gwp
68 | პოლიეთილენის მუხლის მოწყობა PN16 d=110 მმ 90° | ც | 4 | 6.9236 | 27.6944 | 0 | 0 | კონტრაქტორის მომსახურება
68-1 | პოლიეთილენის მუხლი PN16 d=110 მმ 90° შეძენა | ც | 4 |  |  | 0 | 0 | gwp
69 | პოლიეთილენის მუხლის PN16 d=110 მმ 45°მოწყობა | ც | 4 | 6.9236 | 27.6944 | 0 | 0 | კონტრაქტორის მომსახურება
69-1 | პოლიეთილენის მუხლი PN16 d=110 მმ 45° შეძენა | ც | 4 |  |  | 0 | 0 | gwp
70 | პოლიეთილენის მუხლის მოწყობა PN16 d=63 მმ 90° | ც | 2 | 6.9236 | 13.8472 | 0 | 0 | კონტრაქტორის მომსახურება
70-1 | პოლიეთილენის მუხლი PN16 d=63 მმ 90° შეძენა | ც | 2 |  |  | 0 | 0 | gwp
71 | პოლიეთილენის მუხლის PN16 d=63 მმ 45°მოწყობა | ც | 2 | 6.9236 | 13.8472 | 0 | 0 | კონტრაქტორის მომსახურება
71-1 | პოლიეთილენის მუხლი PN16 d=63 მმ 45° შეძენა | ც | 2 |  |  | 0 | 0 | gwp
72 | პოლიეთილენის მუხლის PN16 d=40 მმ 90°მოწყობა | ც | 6 | 6.9236 | 41.5417 | 0 | 0 | კონტრაქტორის მომსახურება
72-1 | პოლიეთილენის მუხლი PN16 d=40 მმ 90° შეძენა | ც | 6 |  |  | 0 | 0 | gwp
73 | პოლიეთილენის მუხლის PN16 d=40 მმ 45°მოწყობა | ც | 4 | 6.9236 | 27.6944 | 0 | 0 | კონტრაქტორის მომსახურება
73-1 | პოლიეთილენის მუხლი PN16 d=40 მმ 45° შეძენა | ც | 4 |  |  | 0 | 0 | gwp
74 | ფოლადის მილის d=114/4.5 მმ პირიპირა შედუღებით გადაბმის ადგილების შემოწმება | ადგ. | 1 | 52.7177 | 52.7177 | 0 | 0 | კონტრაქტორის მომსახურება
75 | საპროექტო პოლიეთილენის მილის PE100 SDR11 PN16 d=110 მმ პირიპირა შედუღების გადაბმის ადგილების შემოწმება | ადგ. | 11 | 43.4218 | 477.6399 | 0 | 0 | კონტრაქტორის მომსახურება
76 | საპროექტო მილის თავზე, სასიგნალო ლენტის შეძენა და მოწყობა თხრილში | მ | 334 | 1.3573 | 453.3459 | 0 | 0 | კონტრაქტორის მომსახურება
77 | საპროექტო ფოლადის მილის d=114/4.5 მმ შეჭრა არსებულ თუჯის d=150 მმ მილში | ადგ. | 1 | 55.4083 | 55.4083 | 0 | 0 | კონტრაქტორის მომსახურება
78 | საპროექტო პოლიეთილენის PE100 SDR11 PN16 d=25 მმ მილის შეჭრა არსებულ d=25 მმ პოლიპროპილენის ქსელში | ადგ. | 15 | 21.1875 | 317.8125 | 0 | 0 | კონტრაქტორის მომსახურება
79 | საპროექტო პოლიეთილენის PE 100 SDR 11 PN 16 d=25 მმ მილის შეჭრა არსებულ d=20 მმ წყალსადენის ფოლადის მილზე | ადგ. | 15 | 21.1875 | 317.8125 | 0 | 0 | კონტრაქტორის მომსახურება
80 | პოლიეთილენის გადამყვანის PN16 d=25/15 მმ მოწყობა | ც | 30 | 6.9236 | 207.7083 | 0 | 0 | კონტრაქტორის მომსახურება
80-1 | პოლიეთილენის გადამყვანი PN16 d=25/15 მმ შეძენა | ც | 30 |  |  | 0 | 0 | gwp
81 | პოლიპროპილენის ქუროს PPR d=25/15მმ შ/ხრ მოწყობა | ც | 15 | 6.9236 | 103.8541 | 0 | 0 | კონტრაქტორის მომსახურება
81-1 | პოლიპროპილენის ქუროს PPR d=25/15მმ შ/ხრ შეძენა | ც | 15 |  |  | 0 | 0 | gwp
82 | ფოლადის d=20 მმ მილზე შ/ხრ მოჭრა | ადგ. | 15 | 10.4335 | 156.5031 | 0 | 0 | კონტრაქტორის მომსახურება
83 | წყალსადენის პოლიეთილენის მილის მონტაჟი PE100 SDR11 PN16 d=63 მმ ზედმეტი და გამოყენებული წყლის გადამღვრელისთვის | მ | 30 | 0.35055 | 10.5165 | 0 | 0 | კონტრაქტორის მომსახურება
83-1 | წყალსადენის პოლიეთილენის მილის შეძენა PE100 SDR11 PN16 d=63 მმ | მ | 30.3 |  |  | 0 | 0 | gwp
84 | წყალსადენის პოლიეთილენის მილის ჰიდრავლიკური გამოცდა PE100 SDR11 PN16 d=63 მმ | მ | 30 | 0.98758 | 29.6275 | 0 | 0 | კონტრაქტორის მომსახურება
85 | ტრანშეის მოწყობის დროს არსებული მილების დამაგრება | მ | 30 | 0.87855 | 26.3565 | 0 | 0 | კონტრაქტორის მომსახურება
86 | ტრანშეის მოწყობის დროს არსებული კაბელების დამაგრება | მ | 30 | 0.87855 | 26.3565 | 0 | 0 | კონტრაქტორის მომსახურება
87 | ფოლადის სწორნაკერიანი d=89/4.5 მმ მილის მოწყობა (ქარხნული იზოლაციით) | მ | 4 | 2.9739 | 11.8955 | 0 | 0 | კონტრაქტორის მომსახურება
87-1 | ფოლადის სწორნაკერიანი d=89/4.5 მმ მილი შეძენა (ქარხნული იზოლაციით) | მ | 3.992 |  |  | 0 | 0 | gwp
88 | ფოლადის სწორნაკერიანი d=89/4.5 მმ მილის (ქარხნული იზოლაციით) ჰიდრავლიკური გამოცდა | მ | 4 | 0.72787 | 2.9115 | 0 | 0 | კონტრაქტორის მომსახურება
89 | ფოლადის სწორნაკერიანი d=89/4.5 მმ მილის (ქარხნული იზოლაციით) ქლორიანი წყლით გარეცხვა | მ | 4 | 1.0854 | 4.3415 | 0 | 0 | კონტრაქტორის მომსახურება
90 | ფოლადის სწორნაკერიანი d=89/4.5 მმ მილის (ქარხნული იზოლაციით) პირიპირა შედუღებით გადაბმის ადგილების შემოწმება | ადგ. | 1 | 52.7177 | 52.7177 | 0 | 0 | კონტრაქტორის მომსახურება
91 | ფოლადის მილტუჩის PN16 d=80 მმ მოწყობა | ც | 2 | 9.172 | 18.3441 | 0 | 0 | კონტრაქტორის მომსახურება
91-1 | ფოლადის მილტუჩი PN16 d=80 მმ შეძენა | ც | 2 | 19.99 | 39.98 | 0 | 0 | კონტრაქტორის მასალა
92 | თუჯის ურდულის PN16 d=80 მმ მოწყობა | ც | 1 | 30.5109 | 30.5109 | 0 | 0 | კონტრაქტორის მომსახურება
92-1 | თუჯის ურდული PN16 d=80 მმ შეძენა | ც | 1 |  |  | 0 | 0 | gwp
93 | ფოლდის სამკაპის მილტუჩით d=100/80 მმ მოწყობა (1 ცალი) | ც | 1 | 89.3319 | 89.3319 | 0 | 0 | კონტრაქტორის მომსახურება
93-1 | ფოლადის სამკაპი შეძენა d=100/80 მმ | ც | 1 | 117.941 | 117.941 | 0 | 0 | კონტრაქტორის მასალა
93-2 | ფოლადის მილტუჩი შეძენა d=100 მმ | ც | 2 | 22.2111 | 44.4222 | 0 | 0 | კონტრაქტორის მასალა
93-3 | ფოლადის მილტუჩი შეძენა d=80 მმ | ც | 1 | 19.99 | 19.99 | 0 | 0 | კონტრაქტორის მასალა
94 | ჩობალის შეძენა და მოწყობა d=140/4.5 მმ (1 ცალი) | ც | 1 | 82.7468 | 82.7468 | 0 | 0 | კონტრაქტორის მომსახურება
95 | გაზინთული (გაპოხილი) თოკი ჩობალებისათვის (1.7 მ) | კგ | 0.255 | 29.4297 | 7.5046 | 0 | 0 | კონტრაქტორის მომსახურება
96 | სახანძრო ჰიდრანტის ქვეშ ბეტონის საყრდენი ბალიშის მოწყობა, ბეტონის მარკა B-25 (0.4*0.4*0.2) მ (1 ცალი) | მ3 | 0.032 | 325.2058 | 10.4066 | 0 | 0 | კონტრაქტორის მომსახურება
97 | ბეტონის B-22.5 M-300 მოწყობა სახანძრო ხუფის (კოვერი) ჰიდრანტის გარშემო | მ3 | 0.31 | 299.0651 | 92.7102 | 0 | 0 | კონტრაქტორის მომსახურება
98 | საყრდენი ფოლადის მილის d=51/3.0 მმ L=0.3 მ; ფოლადის ფურცლით 200X200 მმ სისქით 6 მმ (2 ცალი) (1 კომპ.) შეძენა/მოწყობა | კომპ. | 1 | 15.7266 | 15.7266 | 0 | 0 | კონტრაქტორის მომსახურება
99 | სახანძრო მიწისზედა ჰიდრანტების (კომპლექტი) მოწყობა d=80 მმ | კომპ | 1 | 33.8936 | 33.8936 | 0 | 0 | კონტრაქტორის მომსახურება
99-1 | სახანძრო მიწისზედა ჰიდრანტი შეძენა | კომპ | 1 |  |  | 0 | 0 | gwp
100 | წყალმზომის კომპოზიტური ოთხკუთხა პლასტმასის ჭის (485X485X415) მმ მოწყობა წყალმზომის კვანძისთვის | კომპ | 30 | 15.0071 | 450.2125 | 0 | 0 | კონტრაქტორის მომსახურება
100-1 | წყალმზომის კომპოზიტური ოთხკუთხა პლასტმასის ჭა (485X485X415) მმ შეძენა | კომპ. | 30 |  |  | 0 | 0 | gwp
101 | პოლიეთილენის მუხლის PN16 d=25 მმ 90° მოწყობა | ც | 120 | 6.9236 | 830.8332 | 0 | 0 | კონტრაქტორის მომსახურება
101-1 | პოლიეთილენის მუხლი PN16 d=25 მმ 90° შეძენა | ც | 120 |  |  | 0 | 0 | gwp
102 | პოლ/ფოლადზე გადამყვანის d=25/20 მმ გ/ხ მოწყობა | ც | 30 | 6.9236 | 207.7083 | 0 | 0 | კონტრაქტორის მომსახურება
102-1 | პოლ/ფოლადზე გადამყვანი d=25/20 მმ გ/ხ შეძენა | ც | 30 | 17.6578 | 529.7351 | 0 | 0 | კონტრაქტორის მასალა
103 | სფერული ვენტილის PN16 d=20 მმ მონტაჟი | ც | 30 | 18.1752 | 545.256 | 0 | 0 | კონტრაქტორის მომსახურება
103-1 | სფერული ვენტილი PN16 d=20 მმ შეძენა | ც | 30 | 11.1389 | 334.1662 | 0 | 0 | კონტრაქტორის მასალა
104 | მოძრავი ქანჩი d=20 მმ შეძენა | ც | 30 | 4.3534 | 130.6014 | 0 | 0 | კონტრაქტორის მომსახურება
105 | არსებული წყალსადენის ანაკრები რკ/ბეტონის ჭის დემონტაჟი D=1.5 მ Hსრ=1.5 მ (1 კომპ) | მ3 | 0.81 | 143.7369 | 116.4269 | 0 | 0 | კონტრაქტორის მომსახურება
106 | დემონტირებული რკ. ბეტონის ჭის ნატეხების ავტოთვითმცლე- ლზე დატვირთვა გატანა 17კმ | ტ | 1.944 | 41.9453 | 81.5417 | 0 | 0 | კონტრაქტორის მომსახურება
107 | დემონტირებული თუჯის ჩაჩო ხუფის დასასაწყობება 6 კმ | ტ | 0.069 | 30.9932 | 2.1385 | 0 | 0 | კონტრაქტორის მომსახურება
108 | არსებული თუჯის მილის d=100 მმ დემონტაჟი | მ | 100 | 2.607 | 260.6971 | 0 | 0 | კონტრაქტორის მომსახურება
109 | დემონტირებული მილის დატვირთვა ავ/თვითმცლელზე გატანა დასაწყობება 6 კმ | ტ | 2.23 | 111.9528 | 249.6548 | 0 | 0 | კონტრაქტორის მომსახურება
110 | წყალსადენის პოლიეთილენის მილის d=40 მმ დემონტაჟი | მ | 20 | 0.71075 | 14.215 | 0 | 0 | კონტრაქტორის მომსახურება
111 | დემონტირებული წყალსადენის პოლიეთილენის მილის d=40 მმ დატვირთვა ავტოთვითმცლელზე გატანა ნაგავსაყრელზე 17 კმ | ტ | 0.00854 | 42.7698 | 0.36525 | 0 | 0 | კონტრაქტორის მომსახურება
112 | წყალსადენის პოლიეთილენის მილის d=25 მმ დემონტაჟი | მ | 50 | 0.71075 | 35.5374 | 0 | 0 | კონტრაქტორის მომსახურება
113 | დემონტირებული წყალსადენის პოლიეთილენის მილის d=25 მმ დატვირთვა ავტოთვითმცლელზე გატანა ნაგავსაყრელზე 17 კმ | ტ | 0.00845 | 42.7698 | 0.3614 | 0 | 0 | კონტრაქტორის მომსახურება
114 | არსებული თუჯის ურდულის d=100 მმ დემონტაჟი | ც | 1 | 15.848 | 15.848 | 0 | 0 | კონტრაქტორის მომსახურება
115 | დემონტირებული თუჯის ურდულის d=100 მმ (1 ცალი) დატვირთვა ავტოთვითმცლელზე, გატანა და დასაწყობება 6 კმ-ზე | ტ | 0.038 | 25.8817 | 0.9835 | 0 | 0 | კონტრაქტორის მომსახურება
116 | არსებული მიწისქვედა სახანძრო ჰიდრანტის (კომპლექტი) დემონტაჟი | კომპ | 2 | 22.7054 | 45.4109 | 0 | 0 | კონტრაქტორის მომსახურება
117 | დემონტირებული მიწისზედა სახანძრო ჰიდრანტის (კომპლექტი) (2 ცალი) დატვირთვა ავტოთვითმცლელზე, გატანა და დასაწყობება 6 კმ-ზე | ტ | 0.3 | 25.8817 | 7.7645 | 0 | 0 | კონტრაქტორის მომსახურება
| სულ პირდაპირი ხარჯები |  |  |  | 58251.3515 |  | 0
| გაუთვალისწინებელი ხარჯები | 3% |  |  | 1747.5405 |  | 0
| სულ |  |  |  | 59998.8921 |  | 0
| დ.ღ.გ. | 18% |  |  | 10799.8006 |  | 0
| სულ |  |  |  | 70798.6926 |  | 0