## N1_1 კრებსითი სატენდერო
ვ. თოფურიძის ქ. №20 (ს/კ 01.10.11.001.017) მრავალბინიანი საცხოვრებელი სახლისთვის წყალსადენის სატუმბო სადგურის მოწყობა
შედგენილია საბაზისო ნორმებით, მიმდინარე ფასებში 2025 წლის IV კვარტლის დონეზე
კონტრაქტორი
N | სამუშაოს დასახელება | განზ. ერთ. | რაოდენობა | ერთ.ფასი | სულ (ლარი) | ერთ.ფასი | სულ (ლარი)
1 | 2 | 3 | 4 | 5 | 6 | 7 | 8 | 9
| სამშენებლო სამუშაოები | [6 empty] | კონტრაქტორის მომსახურება
1 | არსებული B 15 ბეტონის მონგრევა | მ3 | 0.54 | 108.996 | 58.8578 | 0 | 0 | კონტრაქტორის მომსახურება
2 | IV კატ. გრუნტის დამუშავება გვერდზე დაყრით | მ3 | 0.8 | 77.6351 | 62.1081 | 0 | 0 | კონტრაქტორის მომსახურება
3 | ქვისა-ხრეშის ფენის (h 10სმ) მომზადება | მ3 | 0.8 | 79.9232 | 63.9385 | 0 | 0 | კონტრაქტორის მომსახურება
4 | 5 სმ სისქის B 15 ბეტონის იატაკის მოწყობა, აგრეგატის B 15 ბეტონის ბალიშთან მონოლითში. | მ2 | 7.64 | 36.0133 | 275.1419 | 0 | 0 | კონტრაქტორის მომსახურება
5 | ლითონის კედლის ტიხრის და კარის მოწყობა ფოლადის მილკვადრატი 120*7; სწორკუთხა მილი 40*30*4 მმ; ფოლადის მილკვადრატი 20*20*2 მმ. | ტ | 0.5781 | 965.5889 | 558.2069 | 0 | 0 | კონტრაქტორის მომსახურება
5.1 | ფოლადის მილკვადრატი მილკვადრატი 120*7 L=15.8 მ | ტ | 0.392 | 3068.604 | 1202.8928 | 0 | 0 | კონტრაქტორის მასალა
5.1 | ფოლადის მილკვადრატი 20*20*2 მმ. L=(113.0+18.4)მ | ტ | 0.1464 | 3068.604 | 449.2436 | 0 | 0 | კონტრაქტორის მასალა
5.1 | სწორკუთხა მილი 40*30*4 მმ. L=(10.2)მ | ტ | 0.0397 | 3118.5 | 123.8045 | 0 | 0 | კონტრაქტორის მასალა
6 | იატაკის და ჭერის გახვრეტა ჩასატენებელი დეტალების მოსაწყობად | ც | 10 | 22.6824 | 226.8243 | 0 | 0 | კონტრაქტორის მომსახურება
7 | ჩასატანებელი დეტალების მოწყობა (10 ცალი) არმატურა 18 A500c L=150; ფოლადის ფურცელი 200*200*10 | ტ | 0.0314 | 4360.8035 | 136.9292 | 0 | 0 | კონტრაქტორის მომსახურება
8 | ლითონის დეკორატიული ცხაურის მოწყობა ფოლადის მილკვადრატი 20*20*2 მმ. იხ. პროექტი | მ2 | 1.08 | 20.1318 | 21.7423 | 0 | 0 | კონტრაქტორის მომსახურება
8.1 | ლითონის დეკორატიული ცხაური იხ. პროექტი | მ2 | 1.08 | 224.532 | 242.4946 | 0 | 0 | კონტრაქტორის მასალა
9 | ლითონის ელემენტების დაგრუნტვა ანტიკოროზიული გრუნტით "პრაიმერი" | მ2 | 20 | 1.348 | 26.9592 | 0 | 0 | კონტრაქტორის მომსახურება
10 | ლითონის ელემენტების შეღებვა ანტიკოროზიული ბოთლის ფერი ზეთოვანი საღებავით 2 ფენად | მ2 | 20 | 8.5794 | 171.5882 | 0 | 0 | კონტრაქტორის მომსახურება
11 | სამშენებლო ნაგვის შენობიდან გამოტანა ხელით 20 მ-ზეб დატვირთვა ავტოთვითმცვლელზე და გატანა 24 კმ-ზე | ტ | 5 | 62.9515 | 314.7573 | 0 | 0 | კონტრაქტორის მომსახურება
| წყალსადენის ტუმბოს მოწყობა |  |  |  |  | 0 | 0 | კონტრაქტორის მომსახურება
1 | ავტომატური ტუმბო-აგრეგატის მოწყობა (2+1) წარმადობა Q=10.8 მ³/სთ; H=20 მ ( თითოეული ტუმბო Q=5.4 მ³/სთ; H=20 მ N=1.5 კვტ) კომპლექტაციით: d=50 მმ დამწნეხი და შემწოვი კოლექტორით; ავტომატური მართვის კარადა; სიხშირის რეგულატორით; მშრალი სვლისაგან დაცვის რელეთი; მიწასთან მოკლე შეერთების დაცვის რელეთი; ფაზის დაკარგვისაგან დაცვის რელეთი; მანომეტრი დამწნეხ და შემწოვ კოლექტორზე | კომპ. | 1 | 867.4264 | 867.4264 | 0 | 0 | კონტრაქტორის მომსახურება
1-1 | ვტომატური ტუმბო-აგრეგატის მოწყობა (2+1) წარმადობა Q=10.8 მ³/სთ; H=20 მ ( თითოეული ტუმბო Q=5.4 მ³/სთ; H=20 მ N=1.5 კვტ) კომპლექტაციით: d=50 მმ დამწნეხი და შემწოვი კოლექტორით; ავტომატური მართვის კარადა; სიხშირის რეგულატორით; მშრალი სვლისაგან დაცვის რელეთი; მიწასთან მოკლე შეერთების დაცვის რელეთი; ფაზის დაკარგვისაგან დაცვის რელეთი; მანომეტრი დამწნეხ და შემწოვ კოლექტორზე | კომპ. | 1 | 46015.9831 | 46015.9831 | 0 | 0 | კონტრაქტორის მასალა
2 | ტუმბო-აგრეგატის გაშვება გამართვა რევიზია | კომპ. | 1 | 109.4618 | 109.4618 | 0 | 0 | კონტრაქტორის მომსახურება
3 | ელექტროენერგიის ხარჯი აგრეგატის გამოცდისათვის | კვტ.სთ. | 42 | 0.18711 | 7.8586 | 0 | 0 | კონტრაქტორის მომსახურება
4 | გამაფართოვებელი ავზის 100 ლ მოწყობა | ც | 1 | 429.3724 | 429.3724 | 0 | 0 | კონტრაქტორის მომსახურება
5 | წყალსადენის პოლიპროპილენის მილის PPR PN16 d=63 მმ მონტაჟი | მ | 11 | 17.7665 | 195.4312 | 0 | 0 | კონტრაქტორის მომსახურება
5.1 | წყალსადენის პოლიპროპილენის მილი PPR PN16 d=63 მმ | მ | 10.406 | 14.5152 | 151.0452 | 0 | 0 | კონტრაქტორის მასალა
5.2 | პოლიპროპილენის მუხლის d=63 მმ α=90° | ც | 8 | 3.7422 | 29.9376 | 0 | 0 | კონტრაქტორის მასალა
5.3 | პოლიპროპილენის შემაერთებელი ქურო d=63 მმ | ც | 5 | 18.2593 | 91.2966 | 0 | 0 | კონტრაქტორის მასალა
6 | წყალსადენის პოლიპროპილენის მილი PPR PN16 d=63 მმ ჰიდრავლიკური გამოცდა | მ | 11 | 0.71146 | 7.8261 | 0 | 0 | კონტრაქტორის მომსახურება
7 | წყალსადენის პოლიპროპილენის მილი PPR PN16 d=63 მმ გარეცხვა ქლორიანი წყლით | მ | 11 | 0.8842 | 9.7262 | 0 | 0 | კონტრაქტორის მომსახურება
8 | პოლიპროპილენის მილის d=32 მმ მოწყობა | მ | 4 | 20.4465 | 81.7862 | 0 | 0 | კონტრაქტორის მომსახურება
8.1 | პოლიპროპილენის მილი d=32მმ | მ | 3.748 | 3.8441 | 14.4076 | 0 | 0 | კონტრაქტორის მასალა
8.2 | პოლიპროპილენის მუხლი d=32მმ 900 PN16 | ც | 3 | 0.74959 | 2.2488 | 0 | 0 | კონტრაქტორის მასალა
8.3 | პოლიპროპილენის მუხლი d=32X1" მმ α=90° შ/ხრ მოწყობა | ც | 1 | 0.74959 | 0.74959 | 0 | 0 | კონტრაქტორის მასალა
8.4 | ქურო d=32X1" მმ გ/ხრ | ც | 1 | 3.5558 | 3.5558 | 0 | 0 | კონტრაქტორის მასალა
9 | წყალსადენის პოლიპროპილენის მილის d=32 მმ ჰიდრავლიკური გამოცდა | მ | 4 | 0.71146 | 2.8458 | 0 | 0 | კონტრაქტორის მომსახურება
10 | წყალსადენის პოლიპროპილენის მილის d=32 მმ PN10 გარეცხვა ქლორიანი წყლით | მ | 4 | 0.8842 | 3.5368 | 0 | 0 | კონტრაქტორის მომსახურება
11 | პოლიეთილენის მილის U-PVC მონტაჟი d=50 მმ | მ | 1 | 0.78738 | 0.78738 | 0 | 0 | კონტრაქტორის მომსახურება
11-1 | პოლიეთილენის მილი U-PVC d=50 მმ | მ | 1.01 | 3.6968 | 3.7338 | 0 | 0 | კონტრაქტორის მასალა
12 | პოლიეთილენის მილის U-PVC d=50 მმ ჰიდრავლიკური გამოცდა | მ | 1 | 0.65167 | 0.65167 | 0 | 0 | კონტრაქტორის მომსახურება
13 | d=50 მმ თითბერის სფერული ვენტილის შ/ხრ მოწყობა | ც | 3 | 31.3485 | 94.0455 | 0 | 0 | კონტრაქტორის მომსახურება
13-1 | d=50 მმ თითბერის სფერული ვენტილის შ/ხრ შეძენა | ც | 3 | 115.3278 | 345.9834 | 0 | 0 | კონტრაქტორის მასალა
14 | d=25 მმ თითბერის სფერული ვენტილის შ/ხრ მოწყობა | ც | 1 | 31.3485 | 31.3485 | 0 | 0 | კონტრაქტორის მომსახურება
14-1 | d=25 მმ თითბერის სფერული ვენტილის შ/ხრ შეძენა- | ც | 1 | 38.4426 | 38.4426 | 0 | 0 | კონტრაქტორის მასალა
15 | თითბერის ფილტრის მოწყობა შ/ხ d=50 მმ PN16 | ც | 1 | 25.9945 | 25.9945 | 0 | 0 | კონტრაქტორის მომსახურება
15-1 | თითბერის ფილტრი შ/ხ d=50 მმ PN16 | ც | 1 | 34.7408 | 34.7408 | 0 | 0 | კონტრაქტორის მასალა
16 | თითბერის უკუსარქველის შ/ხ d= 50 მმ PN16 მოწყობა | ც | 1 | 31.3485 | 31.3485 | 0 | 0 | კონტრაქტორის მომსახურება
16-1 | თითბერის უკუსარქველის შ/ხ d= 50 მმ PN16 | ც | 1 | 54.778 | 54.778 | 0 | 0 | კონტრაქტორის მასალა
17 | პოლიეთილენის მუხლის U-PVC d=50 მმ α=90° მოწყობა | ც | 1 | 8.6106 | 8.6106 | 0 | 0 | კონტრაქტორის მომსახურება
17-1 | პოლიეთილენის მუხლის U-PVC d=50 მმ α=90° | ც | 1 | 1.701 | 1.701 | 0 | 0 | კონტრაქტორის მასალა
18 | პოლიეთილენის მუხლის U-PVC d=50 მმ α=45° მოწყობა | ც | 2 | 8.6106 | 17.2212 | 0 | 0 | კონტრაქტორის მომსახურება
18-1 | პოლიეთილენის მუხლის U-PVC d=50 მმ α=45° | ც | 2 | 1.701 | 3.402 | 0 | 0 | კონტრაქტორის მასალა
19 | პოლიპროპილენის სამკაპის d=63 მმ შეძენა-მოწყობა მოწყობა | ც | 2 | 12.8737 | 25.7474 | 0 | 0 | კონტრაქტორის მომსახურება
19-1 | პოლიპროპილენის სამკაპი d=63 მმ შეძენა | ც | 2 | 6.4525 | 12.9049 | 0 | 0 | კონტრაქტორის მასალა
20 | პოლიპროპილენი/ფოლადზე გადამყვანის d=63X2" მმ გ/ხრ. მოწყობა | ც | 4 | 8.6106 | 34.4423 | 0 | 0 | კონტრაქტორის მომსახურება
20-1 | პოლიპროპილენი/ფოლადზე გადამყვანი d=63X2" მმ გ/ხრ. | ც | 4 | 41.3622 | 165.4487 | 0 | 0 | კონტრაქტორის მასალა
21 | პოლიპროპილენი/ფოლადზე გადამყვანის d=32X1" მმ გ/ხრ. მოწყობა | ც | 1 | 8.6106 | 8.6106 | 0 | 0 | კონტრაქტორის მომსახურება
21-1 | პოლიპროპილენი/ფოლადზე გადამყვანი d=32X1" მმ გ/ხრ. | ც | 1 | 28.8305 | 28.8305 | 0 | 0 | კონტრაქტორის მასალა
22 | დამაკავშირებელის მოძრავი ქანჩით (Сгон) გ/ხ d=50 მმ მოწყობა | ც | 2 | 101.8773 | 203.7546 | 0 | 0 | კონტრაქტორის მომსახურება
22-1 | დამაკავშირებელის მოძრავი ქანჩით (Сгон) გ/ხ d=50 მმ | ც | 2 | 4.1516 | 8.3032 | 0 | 0 | კონტრაქტორის მასალა
23 | ფოლადის მილყელის გ/ხრ d=25 მმ L=200 მმ მოწყობა (კოლექტორზე მიდუღებით) | ც | 1 | 101.8773 | 101.8773 | 0 | 0 | კონტრაქტორის მომსახურება
23-1 | ფოლადის მილყელი გ/ხრ d=25 მმ L=200 მმ | ც | 1 | 0.72122 | 0.72122 | 0 | 0 | კონტრაქტორის მასალა
24 | ამერიკანკა (გარე და შიდა ხრახნით) d=50 მმ მოწყობა | ც | 5 | 31.3485 | 156.7425 | 0 | 0 | კონტრაქტორის მომსახურება
24-1 | ამერიკანკა (გარე და შიდა ხრახნით) d=50 მმ | ც | 5 | 22.1034 | 110.5169 | 0 | 0 | კონტრაქტორის მასალა
25 | ამერიკანკა (გარე და შიდა ხრახნით) d=25 მმ მოწყობა | ც | 1 | 31.3485 | 31.3485 | 0 | 0 | კონტრაქტორის მომსახურება
25-1 | ამერიკანკა (გარე და შიდა ხრახნით) d=25 მმ | ც | 1 | 7.3998 | 7.3998 | 0 | 0 | კონტრაქტორის მასალა
26 | საყრდენი ფოლადის მილის d=32 მმ მოწყობა ლითონის ფურცლით L=0.28 მ (2 ცალი) | ც | 2 | 3.602 | 7.204 | 0 | 0 | კონტრაქტორის მომსახურება
27 | საყრდენი ფოლადის მილის d=50 მმ მოწყობა ლითონის ფურცლით L=1.1 მ (2 ცალი) | ც | 2 | 14.2051 | 28.4101 | 0 | 0 | კონტრაქტორის მომსახურება
28 | ფოლადის დამხშობის d=50 მმ შ/ხრ მოწყობა | ც | 2 | 31.3485 | 62.697 | 0 | 0 | კონტრაქტორის მომსახურება
28-1 | ფოლადის დამხშობის d=50 მმ შ/ხრ | ცალი | 2 | 11.907 | 23.814 | 0 | 0 | კონტრაქტორის მასალა
29 | პარანიტის სადები, სისქით 2 მმ (ტუმბოს სადგამის ქვეშ) | მ2 | 0.3 | 22.4878 | 6.7463 | 0 | 0 | კონტრაქტორის მომსახურება
30 | დაღვრილი წყლის შემკრები ცხაურიანი არხის შეძენა მონტაჟი 1500X130X50 მმ. (1 ცალი) | მ | 1.5 | 45.0887 | 67.633 | 0 | 0 | კონტრაქტორის მომსახურება
30-1 | წყლის შემკრები ცხაურიანი არხის 1500X130X50 მმ შეძენა | ც | 1 | 340.2 | 340.2 | 0 | 0 | კონტრაქტორის მასალა
31 | არსებული პოლიპროპილენის d=63 მმ მილის ჩაჭრა | ადგ. | 2 | 23.1378 | 46.2756 | 0 | 0 | კონტრაქტორის მომსახურება
32 | ლითონის ელემენტების დაგრუნტვა ანტიკოროზიული გრუნტით "პრაიმერი" | მ2 | 7.96 | 1.5275 | 12.1592 | 0 | 0 | კონტრაქტორის მომსახურება
33 | ლითონის ელემენტების შეღებვა ანტიკოროზიული ზეთოვანი საღებავით 2 ფენად | მ2 | 7.96 | 10.9416 | 87.0955 | 0 | 0 | კონტრაქტორის მომსახურება
| ელექტროტექნიკური ნაწილი |  |  |  |  | 0 | 0 | კონტრაქტორის მომსახურება
1 | ელ. გამანაწილებელი ფარი ნესტ შეუღწევადი , IP44 დაცვით 9 მოდულიანი. მოწყობა პლასტმასის | ც | 1 | 108.4682 | 108.4682 | 0 | 0 | კონტრაქტორის მომსახურება
2 | სამფაზა ავტომატური ამომრთველების MCB-25A-3P შეძენა და მონტაჟი | ც | 1 | 104.8721 | 104.8721 | 0 | 0 | კონტრაქტორის მომსახურება
3 | სამფაზა ავტომატური ამომრთველების RCBO-16A- 3P დიფ. დაცვით შეძენა და მონტაჟი | ც | 1 | 159.7019 | 159.7019 | 0 | 0 | კონტრაქტორის მომსახურება
4 | ერთფაზე ავტომატური ამომრთველების 16A- 1P შეძენა და მონტაჟი დიფ. დაცვით | ც | 1 | 54.1878 | 54.1878 | 0 | 0 | კონტრაქტორის მომსახურება
5 | ერთფაზე ავტომატური ამომრთველების 6A- 1P შეძენა და მონტაჟი | ც | 1 | 52.0332 | 52.0332 | 0 | 0 | კონტრაქტორის მომსახურება
6 | ერთფაზე ავტომატური ამომრთველების 16A- 1P შეძენა და მონტაჟი დიფ. დაცვით | ც | 1 | 82.5378 | 82.5378 | 0 | 0 | კონტრაქტორის მომსახურება
7 | სპილენძის ძარღვებიანი კაბელის შეძენა და მონტაჟი N2XH კვეთით: (5X6) მმ2 | მ | 50 | 19.8821 | 994.1068 | 0 | 0 | კონტრაქტორის მომსახურება
8 | სპილენძის ძარღვებიანი კაბელის შეძენა და მონტაჟი N2XH კვეთით: (5X4) მმ2 | მ | 15 | 15.074 | 226.1096 | 0 | 0 | კონტრაქტორის მომსახურება
9 | სპილენძის ძარღვებიანი ორმაგი იზოლაციით კაბელის შეძენა და მონტაჟი N2XH კვეთით: 3X2.5 მმ2 (თხრილში) | მ | 10 | 8.837 | 88.3698 | 0 | 0 | კონტრაქტორის მომსახურება
10 | სპილენძის ძარღვებიანი ორმაგი იზოლაციით კაბელის შეძენა და მონტაჟი N2XH კვეთით: 3X1.5 მმ2 (თხრილში) | მ | 10 | 7.8731 | 78.7308 | 0 | 0 | კონტრაქტორის მომსახურება
11 | პლასტმასის გოფრირებული ორმაგი ფენილით მილის შეძენა და მოწყობა d=40 მმ | მ | 50 | 5.8157 | 290.7855 | 0 | 0 | კონტრაქტორის მომსახურება
12 | კაბელის გატარება პლასტმასის გოფრირებულ მილში | მ | 50 | 1.6366 | 81.8294 | 0 | 0 | კონტრაქტორის მომსახურება
13 | პლასტმასის კაბელ-არხის (20x20)მმ შეძენა და მოწყობა | მ | 20 | 7.6654 | 153.3088 | 0 | 0 | კონტრაქტორის მომსახურება
14 | ინდუსტრიული სანათის 32 W 6500 K IP65 მოწყობა | ც | 2 | 94.8707 | 189.7414 | 0 | 0 | კონტრაქტორის მომსახურება
15 | ერთკლავიშა ჩამრთველს 16ა 220ვ. შეძენა და მოწყობა | ცალი | 1 | 18.2785 | 18.2785 | 0 | 0 | კონტრაქტორის მომსახურება
16 | შტეპსელური როზეტის დამიწების კონტაქტით ჰერმეტიული დაყენების შეძენა და მოწყობა 230 ვ. 10 ა. | ც | 1 | 19.1193 | 19.1193 | 0 | 0 | კონტრაქტორის მომსახურება
17 | სამონტაჟო დუბელ-ცალუღი | ცალი | 70 | 0.4536 | 31.752 | 0 | 0 | კონტრაქტორის მომსახურება
| დამცლელი ქსელის მოწყობა |  |  |  |  | 0 | 0 | კონტრაქტორის მომსახურება
1 | ტრანშეის კონტურებში არსებული ასფალტობეტონის საფარის ჩახერხვა 10 სმ სიღრმეზე ფრეზით შემდგომ კონტურების შესწორება | მ | 28 | 2.9365 | 82.2214 | 0 | 0 | კონტრაქტორის მომსახურება
2 | ასფალტობეტონის საფარის მოხსნა სისქით 10 სმ ექსკავატორით ჩამჩის მოცულობით 0.5 მ3 ა/მ დატვირთვით | მ3 | 2.22 | 7.8278 | 17.3778 | 0 | 0 | კონტრაქტორის მომსახურება
3 | ასფალტობეტონის საფარის მოხსნა სისქით 10 სმ სანგრევი ჩაქუჩით | მ3 | 0.12 | 59.2114 | 7.1054 | 0 | 0 | კონტრაქტორის მომსახურება
4 | ასფალტობეტონის ნატეხების დატვირთვა ექსკავატორით ერთციცხვიანი 0,5 მ3დატვირთვა ავ/თვითმცლელებზე, გატანა 25 კმ | მ3 | 2.34 | 44.1772 | 103.3746 | 0 | 0 | კონტრაქტორის მომსახურება
5 | ასფალტობეტონის საფარის აღდგენა სისქით 6 სმ; მსხვილმარცვლოვანი 6 სმ /მასალის გათვალისწინებით/ | მ2 | 23.4 | 24.2446 | 567.3243 | 0 | 0 | კონტრაქტორის მომსახურება
5-1 | ბიტუმი ემულსია | ტ | 0.01404 | 1656.5472 | 23.2579 | 0 | 0 | კონტრაქტორის მასალა
6 | ასფალტობეტონის საფარის აღდგენა სისქით 4 სმ წვრილმარცვლოვანი 4 სმ /მასალის გათვალისწინებით/ | მ2 | 23.4 | 18.726 | 438.1893 | 0 | 0 | კონტრაქტორის მომსახურება
6-1 | ბიტუმი ემულსია | ტ | 0.01404 | 1656.5472 | 23.2579 | 0 | 0 | კონტრაქტორის მასალა
7 | IV კატ. გრუნტის დამუშავება (თხრილში) ექსკავატორით ერთციცხვიანი 0,5 მ3 დატვირთვა ავ/თვითმცლელზე | მ3 | 39.0195 | 5.9527 | 232.2712 | 0 | 0 | კონტრაქტორის მომსახურება
8 | IV კატ. გრუნტის დამუშავება (თხრილში) ხელით, გვერდზე დაყრით | მ3 | 4.3355 | 54.6717 | 237.029 | 0 | 0 | კონტრაქტორის მომსახურება
9 | IV კატ. გვერდზე დაყრილი ხელით დამუშავებული გრუნტის დატვირთვა ექსკავატორით ერთციცხვიანი 0,5 მ3 დატვირთვა ავ/თვითმცლელზე | მ3 | 3.9019 | 3.676 | 14.3434 | 0 | 0 | კონტრაქტორის მომსახურება
10 | IV კატ. გვერდზე დაყრილი ხელით დამუშავებული გრუნტის დატვირთვა ხელით ავ/თვითმცლელებზე | მ3 | 0.43355 | 28.3687 | 12.2992 | 0 | 0 | კონტრაქტორის მომსახურება
11 | ავტოთვითმცლელით გატანა ნაგავსაყრელზე 21.5 კმ | ტ | 84.5422 | 14.4954 | 1225.4722 | 0 | 0 | კონტრაქტორის მომსახურება
12 | ქვიშის (ფრაქცია 0.5-5 მმ) ჩაყრა თხრილში ხელით და მექანიზმის გამოყენებით მილის ქვეშ 15 სმ და მილის ზემოდან 30 სმ მსუბუქი დატკეპნით | მ3 | 5.99 | 59.3289 | 355.3801 | 0 | 0 | კონტრაქტორის მომსახურება
13 | თხრილის შევსება (ბალასტი) ქვიშა-ხრეშოვანი ნარევით (ფრაქცია 0-80 მმ; 0-120 მმ;) მექანიზმით, დატკეპნით | მ3 | 32.66 | 41.1564 | 1344.1673 | 0 | 0 | კონტრაქტორის მომსახურება
14 | თხრილის შევსება ღორღით (ფრაქცია 0-40 მმ) მექანიზმით, ასფალტის მომზადებამდე სისქით 10 სმ დატკეპნით | მ3 | 4.68 | 51.0042 | 238.6995 | 0 | 0 | კონტრაქტორის მომსახურება
15 | მიწის თხრილის კედლების გამაგრება ფარებით | მ² | 62.4 | 15.466 | 965.0767 | 0 | 0 | კონტრაქტორის მომსახურება
16 | კანალიზაციის პლასტმასის მილის PVC-U d=50 მმ მოწყობა შემაერთებელი ქუროთი, (რეზინის შუასადებით) | მ | 13 | 0.69047 | 8.9762 | 0 | 0 | კონტრაქტორის მომსახურება
16-1 | კანალიზაციის პლასტმასის მილის PVC-U d=50 მმ შეძენა | მ | 13.13 | 4.0665 | 53.3935 | 0 | 0 | კონტრაქტორის მასალა
16-2 | რეზინის შუასადები PVC-U d=50 მმ შეძენა | ც | 2 | 2.6343 | 5.2687 | 0 | 0 | კონტრაქტორის მასალა
17 | კანალიზაციის პლასტმასის მილის PVC-U d=50 მმ გამოცდა ჰერმეტულობაზე | მ | 13 | 0.34883 | 4.5348 | 0 | 0 | კონტრაქტორის მომსახურება
18 | პლასტმასის შემაერთებელი PVC-U d=50 მმ ქუროს მონტაჟი (რეზინის შუასადებით) | ც | 2 | 6.0063 | 12.0127 | 0 | 0 | კონტრაქტორის მომსახურება
18-1 | პლასტმასის ქურო PVC-U d=50 მმ შეძენა | ც | 2 | 11.2055 | 22.4109 | 0 | 0 | კონტრაქტორის მასალა
18-2 | რეზინის შუასადები PVC-U d=50 მმ შეძენა | ც | 4 | 2.6343 | 10.5374 | 0 | 0 | კონტრაქტორის მასალა
19 | საპროექტო კანალიზაციის პლასტმასის მილის PVC-U d=50 მმ შეჭრა არსებულ კანალიზაციის ჭაში | ადგ. | 1 | 175.6607 | 175.6607 | 0 | 0 | კონტრაქტორის მომსახურება
20 | პოლიეთილენის დამხშობი სარქველის მონტაჟი PN16 d=50 მმ | ც | 1 | 20.5186 | 20.5186 | 0 | 0 | კონტრაქტორის მომსახურება
20-1 | პოლიეთილენის დამხშობი სარქველის შეძენა PN16 d=50 მმ | ც | 1 | 75.2182 | 75.2182 | 0 | 0 | კონტრაქტორის მასალა
21 | სასიგნალო ლენტის (შიდა მხრიდან უჟანგავი ზოლით) შეძენა და მოწყობა თხრილში | მ | 13 | 1.2855 | 16.7109 | 0 | 0 | კონტრაქტორის მომსახურება
| სულ პირდაპირი ხარჯები |  |  |  | 63257.6801 |  | 0
| გაუთვალისწინებელი ხარჯები | 3% |  |  | 1897.7304 |  | 0
| სულ |  |  |  | 65155.4105 |  | 0
| დ.ღ.გ. | 18% |  |  | 11727.9739 |  | 0
| სულ |  |  |  | 76883.3844 |  | 0
| მოთხოვნილი სიმძლავრის (1-10)კვტ-ის 380 ვ. ღირებულება | [6 empty] | gwp