## Order.11902
N | ტექ პარამეტრები/კატალოგის ნომერი | ზომის ერთეული | მოთხოვნილი რაოდენობა
1 | Медная жила; ПВХ изоляция; без брони; тип жилы - многопроволочная; Оболочка - ПВХ; не горючий; Сечение 4*1,5, форма кабеля - круглая | მეტრი | 550
2 | Медная жила; ПВХ изоляция; без брони; тип жилы - многопроволочная; Оболочка - ПВХ; не горючий; Сечение 4*120, форма кабеля - круглая | მეტრი | 150
3 | Угольник стальной 50*50*5 | მეტრი | 110
4 | Анкерный болт, диаметр 10мм | ცალი | 100
5 | DIN рейка L=1000мм | ცალი | 1
6 | Корпус металлический 800х600х250 TITAN 5 УХЛ1 IP66 | ცალი | 1
7 | Кабельный наконечник, под медный кабель 1,5мм^2, луженый (либо медный), прессуемый | ცალი | 100
8 | Кабельный наконечник, под медный кабель 120мм^2, луженый (либо медный), прессуемый | ცალი | 20
9 | гофротруба из самозатухающего пластиката, диаметр 20мм, с зондом | მეტრი | 600
10 | Кабельные хомуты 3,6*300 полимерный | ცალი | 1000
11 | держатель для гофры, диаметр гофры 20мм, с защелкой | ცალი | 100
12 | Лоток кабельный 200*70*300 (ширина*высота*длинна), из оцинкованной стали,толщина не менее 0,7мм, с крышкой в комплекте | ცალი | 24
13 | Лоток кабельный 100*70*300 (ширина*высота*длинна), из оцинкованной стали,толщина не менее 0,7мм, с крышкой в комплекте | ცალი | 8
14 | Автоматический выключатель защиты двигателя; Iном=10А; в комплекте с тепловым и электромагнитным расцепителем; 380Вольт; характеристики D или S; 3р | ცალი | 10
15 | Кнопка старт/стоп (в комплекте с корпусом не менее IP56); номинальный ток контактов 10А | ცალი | 10
16 | Автоматический выключатель, Iном= 350 А; 380Вольт; характеристики С; 4р | ცალი | 1
17 | Контактор 380Вольт; Iном=10А; в комплетке с блок-контактом (1NO,1NC) | ცალი | 10
18 | Тросс для подвеса кабелей, диаметр 16мм2, в комплекте с зажимами для зацепления кабеля | მეტრი | 50
19 | Автоматический выключатель, Iном= 400 А; 380Вольт; характеристики С; 4р | ცალი | 1
20 | Кабель контрольный, медная многопроволочная жила КГнг5*1,0; круглая форма | მეტრი | 500